## Feuil1
COMMUNAUTE D'AGGLOMERATION DU CALAISIS
SERVICE BATIMENTS
Lot 3 : Menuiserie extérieure, serrurerie et métallerie
Bordereau d'aide à la décision
Nomenclat. | Désignation des Postes | U | P.U HT en Euros | Q | Prix HT
Chantier type 1 (opération envisagée sur bloc porte vestiaires/douches Base de voile)
2.4.2.1.a | Fourniture et pose bloc porte aluminium série renforcée à rupture de pont thermique, finition anodisé qualité marine à 20 µ. Bloc porte à un vantail dimensions approximatives 100 cm x 210 cm. Profilés épaisseur 66 mm minimum. Ferrage par trois paumelles en aluminium anodisé à visser par vis inox, adapté au poids de la porte, avec butée à bille prévue pour grand trafic. | U |  | 3
2.4.2.1.b | Fourniture et pose tierce largeur 50 cm équipée d'une crémone pompier réversible, avec poignée rotative, tringle aluminium, et 2 points de fermeture type "VACHETTE VEOLIS" ou similaire. | U |  | 1
2.4.2.1.e | Majoration pour l'ajout d'une traverse intermédiaire d'une hauteur approximative de 140 mm | U |  | 3
2.4.2.1.f | Fourniture et pose d'une imposte fixe, dimension approximative hauteur 50 cm et largeur 100 cm | U |  | 2
2.4.2.1.g | Fourniture et pose d'une imposte fixe, dimension approximative hauteur 50 cm et largeur 150 cm | U |  | 1
2.4.2.3.a | Remplissage vantail ou imposte avec panneau sandwich âme en mousse polystyrène extrudé et parements aluminium. | M2 |  | 6.5
2.4.2.3.b | Remplissage vantail ou imposte en double vitrage feuilleté 44.2. sur face extérieure | M2 |  | 2
2.4.7.c | La fourniture et pose ferme porte type « DORMA TS 93 » ou similaire, force 5 résistant jusqu’à 110 Kg, à bras anti-vandalisme et capot laqué du même ton que la porte. | U |  | 4
2.4.7.d | Fourniture et pose d'arceau de protection à l'ouverture face aux vents. Structure en acier galvanisé permettant le blocage du vantail à l'ouverture en présence de vent fort pouvant causer des dommages sur le bloc porte. Cette structure, devant résister à une poussée élevée sur le montant, sera équipée de trois butées en caoutchouc à positionner en partie basse, intermédiaire et haute afin d'amortir les chocs. | U |  | 4
2.4.7.g | Plus/moins value pour fixation châssis dans matériaux creux, type brique porotherme. Fixation par scellement chimique ou tout autre sujétion adaptée. Justification par la présentation d'une note de calcul. (Exemple: si majoration de 15% alors coef = 0,15, si minoration de 20% alors coef = -0,20) Cette majoration s'applique uniquement sur les prestations de remplacement de bloc porte et bloc fenêtre, et non pas sur les prestations complémentaires tels que majoration, ou équipements supplémentaires à poser sur menuiserie. Dans le cas présent, la majoration ne s'applique que sur l'article 2.4.2.1.a | Coef
Prix total HT :
| Chantier type 2 (opération envisagée sur porte d'entrée double vantaux du CRD Calais) | U | P.U HT | Q | Prix HT
2.4.2.2.a | La fourniture et pose d’un bloc porte d’entrée en aluminium série renforcée à rupture de ponts thermiques, finition anodisé qualité marine à 20µ. Bloc-porte à double vantaux dimensions totales approximatives largeur 190cm x hauteur 225cm . Dormant tubulaire épaisseur 65 mm avec couvre joint. Ferrage par trois paumelles en aluminium anodisé à visser par vis inox, adaptées au poids de la porte, avec butée à bille et prévu pour grand trafic. Bâtons de maréchal aux 2 faces à récupérer sur l’ancien bloc-porte pour réemploi. | U |  | 1
2.4.2.3.b | Remplissage vantail ou imposte en double vitrage feuilleté 44.2. sur face extérieure | M2 |  | 4
2.4.7.c | La fourniture et pose ferme porte type « DORMA TS 93 » ou similaire, force 5 résistant jusqu’à 110 Kg, à bras anti-vandalisme et capot laqué du même ton que la porte. | U |  | 2
2.4.7.h | Plus/moins value pour fixation châssis dans mur rideau (Exemple: si majoration de 15% sur le prix de base, alors coef = 0,15, si minoration de 20% alors coef= -0,20) Cette majoration s'applique uniquement sur les prestations de remplacement de bloc porte et bloc fenêtre, et non pas sur les prestations complémentaires tels que majoration, ou équipements supplémentaires à poser sur menuiserie. Dans le cas présent, la majoration ne s'applique que sur l'article 2.4.2.2.a | Coef
2.4.7.i | Fourniture et pose d'une signalisation contrastée sur le vitrage intérieur. Bande largeur 5 cm | ML |  | 4
Prix total HT :
| Chantier type 3 (opération envisagée dans le cadre d'un réamménagement de bureaux) | U | P.U HT | Q | Prix HT
2.4.4.a | Fourniture et pose d'un ensemble fenêtre PVC composé d'un châssis deux vantaux ouvrant à la française, largeur 1090 mm et hauteur 1850 mm et un imposte fixe hauteur 450 mm (valeur approximative). Cet ensemble sera composé de double vitrage 4/16argon/4 et traitement faible emissivité, tel Uw= 1,1 W/m²K maximum. | U |  | 2
2.4.4.b | Fourniture et pose d'un ensemble fenêtre PVC composé d'un châssis 1 vantail ouvrant type oscillobattant largeur 510 mm et hauteur 610 mm (valeur approximative). Double vitrage 4/16argon/4 plus traitement faible emissivité tel que Uw= 1,1 W/m²K maximum. | U |  | 1
2.4.4.c | Fourniture et pose ensemble fenêtre PVC composé d'un châssis deux vantaux battant. Largeur 1750 mm et hauteur 600 mm (valeur approximative) , Double vitrage 4/16argon/4 et traitement faible émissivité, tel que Uw = 1,1 W/m²K maximum. | U |  | 1
2.4.4.d | Fourniture et pose d'un ensemble fenêtre PVC composé d'un châssis ouvrant à la française. Largeur 480 mm et hauteur 890 mm (valeur approximative) , double vitrage 4/16argon/4 et traitement faible emissivité. | U
Prix total HT :
| Chantier type 4 (Opération type de dépannage sur porte suite à un acte de malveillance) | U | P.U HT | Q | Prix HT
2.4.7.b | La fourniture et pose d’une barre anti panique basculante, type « DORMA PHA 2000 » conforme au norme en vigueur, avec coffres centraux, pêne et tringle verticale. Serrure 3 points. | U |  | 1
2.4.7.j | Coefficient de remise sur fourniture de pièces de menuiserie/serrurerie/métallerie non décrit dans le cahier des charges sur la base des catalogues fabricants prix public (exemple: un coef de 0,70 = remise de 30% sur la somme indiquée dans la case Quantité) | Coef |  | 2000
2.4.9.2.b | 2 ouvriers y compris indemnité forfaitaire petites fournitures de 50 € 1 demi-journée (1 demi-journée pour la mise en sécurité, et 1 demi journée pour le dépannage) | Ens |  | 2
Prix total HT :