## Feuil1
COMMUNAUTE D'AGGLOMERATION DU CALAISIS
SERVICE BATIMENTS
Lot 4 : Menuiserie bois PVC
Bordereau d'aide à la décision
Nomenclat. | Désignation des Postes | U | P.U HT en Euros | Q | Prix HT
| Chantier type 3 (opération envisagée dans le cadre d'un réamménagement de bureaux) | U | P.U HT | Q | Prix HT
2.5.2.a | Fourniture et pose d'un ensemble fenêtre bois exotique rouge composé de : _ Un châssis fixe largeur 1020 mm et hauteur 2110 mm _ Deux châssis fixe largeur 550 mm et hauteur 450 mm _ Deux châssis 1 vantail ouvrant à la française, largeur 550 mm et hauteur 1660 mm (valeur approximative) L'ensemble des châssis seront équipés de double vitrage 4/18argon/4, tel que Uw = 1,1 W/m²K maximum. | U |  | 1
2.5.2.b | Fourniture et pose d'un ensemble fenêtre bois exotique rouge composé d'un châssis deux vantaux ouvrant à la française, largeur totale 1090 mm et hauteur 1820 mm et un imposte fixe hauteur 450 mm (valeurs approximative) Cet ensemble sera composé de double vitrage 4/18argon/4, tel que Uw= 1,1 W/m²K maximum. | U |  | 3
2.5.2.c | Fourniture et pose d'un ensemble fenêtre bois exotique rouge composé d'un châssis deux vantaux ouvrant à la française, largeur 850 mm et hauteur 1540 mm (valeur approximative). Double vitrage 4/20argon/4, tel que Uw= 1,1 W/m²K maximum. | U |  | 3
Prix total HT :