## ANNEXE 2
RECAPITULATIF DES REDEVANCES FORFAITAIRES DE BASE
LOT N° | Bâtiments | P1 TOTAL €HT | P2 TOTAL €HT | P3 TOTAL €HT | P9 TOTAL €HT | TOTAL €HT | TOTAL €TTC
1 | Piscine Emile RANSON
2 | Complexe nautique ICEO

## ANNEXE 3
ETAT RECAPITULATIF DE L'ENGAGEMENT DE CONSOMMATION
|  | Lot n°1 Piscine RANSON | Lot n°2 Complexe nautique ICEO
| Type de contrat gaz | Niveau de tarification gaz
Dérégulé
|  | NB Mwh PCI | NB Mwh PCI
Chauffage/ventilation
| Production Eau Chaude Bassins | NB Mwh PCI | NB Mwh PCI
Remplissages des bassins NBb1
Pertes par évaporation NBb2
Maintien en température bassins NBb3
Renouvellement eau complémentaire NBb4
|  | q (MWh PCI/m3) | q (MWh PCI/m3)
Eau chaude sanitaire
k (€ Ht/MWh chaleur)
Marché MCI prix du Mwh de chaleur
ETAT RECAPITULATIF DE LA REDEVANCE FORFAITAIRE P9
| lot n°1 : Piscine RANSON | Montant € HT/m3 | Montant € TTC/m3
| Nombre de baigneurs annuel considéré | 92000
Redevance forfaitaire P9 (en euros HT)
Delta P9 en euros /baigneur (+/-)
| lot n°2 : Complexe nautique ICEO | Montant € HT/m3 | Montant € TTC/m3
| Nombre de baigneurs annuel considéré | 175000
Redevance forfaitaire P9 (en euros HT)
Delta P9 en euros /baigneur (+/-)

## ANNEXE 4A
DECOMPOSITION FORFAITAIRES POUR LE POSTE (P2)
LOT N°1 Piscine Emile RANSON | Nbre d'heures | Fréquence de Prestation | Taux Horaire € HT | Côut P2 (M.O x taux) | Autres prestations et fournitures | COUT SOUS-TRAITANCE | P2 € HT | P2 € TTC
Prestation pour la conduite et l'entretien des installations de chauffage et de ventilation
Prestation pour la conduite et l'entretien des installations de production d'Eau Chaude Sanitaire
Prestation pour la conduite et l'entretien des installations de production d'Eau Chaude Bassins
Prestation pour la conduite et l'entretien des installations de traitement d'eau
Prestation pour l'entretien des installations lors des deux arrêts techniques/an
Prestation pour la surveillance et la prévention du risque lié aux légionnelles
Prestation pour l'optimisation des consommations énergétiques
Prestation pour la conduite et la mise à jour de la Gestion Technique Bâtiment (GTB)
TOTAL
LOT N°2 Complexe Nautique ICEO | Nbre d'heures | Fréquence de Prestation | Taux Horaire € HT | Côut P2 (M.O x taux) | Autres prestations et fournitures | COUT SOUS-TRAITANCE | P2 € HT | P2 € TTC
Prestation pour la conduite et l'entretien des installations de chauffage et de ventilation
Prestation pour la conduite et l'entretien des installations de production d'Eau Chaude Sanitaire
Prestation pour la conduite et l'entretien des installations de production d'Eau Chaude Bassins
Prestation pour la conduite et l'entretien des installations de distribution d'eau froide
Prestation pour la conduite et l'entretien des installations de traitement d'eau (bassins intérieurs)
Prestation pour la conduite et l'entretien des installations de traitement d'eau (bassins extérieurs)
Prestation pour l'entretien des installations lors des deux arrêts techniques/an
Prestation pour la surveillance et la prévention du risque lié aux légionnelles
Prestation pour la conduite et l'entretien des installations de production de froid
Prestation pour l'optimisation des consommations énergétiques
Prestation pour la conduite et la mise à jour de la Gestion Technique Bâtiment (GTB)
TOTAL

## ANNEXE 4B
PRESTATIONS SUPPLEMENTAIRES EVENTUELLES
LOT N°2 Complexe Nautique ICEO | Nbre d'heures | Fréquence de Prestation | Taux Horaire € HT | Côut P2 (M.O x taux) | Autres prestations et fournitures | COUT SOUS-TRAITANCE | P2 € HT | P2 € TTC
Remplacement de la masse filtrante du bassin d'activités par du verre activé type AFM (fourniture, mise en œuvre, si nécessaire remplacement des pompes de filtration et automatisme)
Remplacement de la centrale de supervision, avec mise à jour des indicateurs de reports d'alarme, optimisation de la supervision à distance, pose et raccordement de panneaux d'affichage des températures eau/air des bassins

## ANNEXE 5A
ETAT RECAPITULATIF DES REDEVANCES FORFAITAIRES D'EXPLOITATION (P3)
LOT N° | Bâtiments | TOTAL P3/1 Euros HT | TOTAL P3/2 Euros HT | TOTAL Euros HT | TOTAL Euros TTC
1 | Piscine Emile RANSON
2 | Complexe nautique ICEO

## ANNEXE 5B Ranson
ETAT RECAPITULATIF DES REDEVANCES FORFAITAIRES D'EXPLOITATION (P3)
LOT N°1 : Piscine Ranson
Localisation | Nbre | Désignation | Année | Type de | Année de | Coût Renouvellement
|  |  |  | matériel prévu | remplacement | € HT
Chaufferie | 1 | Chaudière Buderus Logano SB 615 | 2011
| 2 | Brûleur weishaupt WM-G10/3-A Monarch | 2011
| 1 | Chaudière Viessman Vitorond 200 | 2000
| 2 | Pompe de recyclage Salmson SCX 8 80 | 1994
| 1 | Compteur de Calories D100 | 2013
| 1 | Coffret extérieur électrique
| 1 | Coffret extérieur gaz
| 1 | Armoire électrique chaufferie
| 1 | Armoire alarmes Sofrel
| 1 | Double pompe Salmson QSFA90L4A circuit constant
| 1 | Double pompe Salmson DCX50 circuit eau chaude
| 1 | V3V d40/49 + Servo moteur sqs65
| 1 | Bouteille de mélange | 2003
| 2 | Vase d’expansion 250l | 2009-2001
| 1 | Pompe de relevage Salmson GV 28
| 2 | V3V dn 150
| 2 | Servo moteur SQL35 | 1994
| 1 | Pompe grundfos SXM 32-25 | 2000
| 1 | Pompe grundfos dcx80-25 | 2010
| 1 | V3V d50/60
| 1 | Servo moteur sqx62
| 1 | Echangeur à plaques M6 BMF grand bassin | 2003
| 1 | Echangeur alfalaval petit bassin | 1982
| 2 | V3V d65 | 2003
| 2 | Servo moteur sqx62 | 2003
| 1 | Echangeur Alfalaval p22vl | 2011
| 1 | Désamboueur mobil Promega
CTA | 1 | Centrale egf cts04 | 2004
| 1 | Registre cc 126.1E
| 1 | Pressostat
| 1 | Sonde anti gel
| 1 | Sonde de soufflage
| 1 | Décompteur énergie électronique sur CTA
| 2 | Pressostat | 2000
| 2 | Aquastat | 2000
| 1 | Télésurveillance Soffrel
| 1 | Armoire électrique | 2003
| 1 | Pompe à chaleur THERECO | 2003
| 2 | DPC 30 DF 40 | 2003
| 1 | Pompe Grundfos UPS 25/80 | 2003
| 1 | Vanne 3 voies D65 | 2003
| 1 | Servo moteur Johnson Control | 2003
| 1 | Registre Johnson Control | 2003
| 1 | Extracteur sous sol (sous sol technique)
| 1 | Extracteur terrasse 6000m3/h (douches et vestiaire)
| 2 | Airstat | 2003
Divers Traitement d'eau sous-sol | 1 | Compteur de calories + CF 100
| 1 | V3V d40/49
| 1 | Servo moteur SQS65
| 2 | Pompe double Grundfos dcx40-40
| 1 | Pompe double Grundfos dcx40-90
| 1 | Pompe double sur socle slr400
| 1 | Electrovanne gaz (extérieure)
| 1 | Soupape d20/27
| 1 | Pompe Salmson JR403 | 2011
| 1 | Compteur d40/49
| 1 | Disconnecteur Watts d65
| 2 | Bâche tampon
| 1 | Sonde de niveau bâche grand bassin (Hydro-ranger) | 2004
| 2 | Pompe sur socle d150 | 2015
| 1 | Pompe Salmson tp100/60a
| 2 | Sonde
| 1 | Niveau de bâche Hydro ranger avec radar | 2003
| 2 | Débimétre Bucker 8045
| 2 | Extracteur ventiplast P264 bâche tampon
| 2 | Préfiltre à panier D350
| 1 | Pompe doseuseStrocke Leneth
| 1 | Automate de chloration Bayromat Analyt 3E
| 1 | Compteur d'eau D200
| 1 | Filtre PTM 100 G
| 2 | Pompe sur socle KSB Etabloc 80/200 | 2017
| 1 | Pompe Bâche Calpeda NM4 100/25B | 2013
| 1 | Pompe fond bassin Calpeda NM4 100/25B | 2016
| 1 | Armoire électrique
| 1 | Décompteur D 65
| 1 | Pompe doseuse Strocke Leneth | 2001
| 1 | Pompe doseuse Strocke Leneth | 2004
| 1 | Pompe doseuse HDMQ | 2012
| 2 | Pompe doseuse HDMQ | 2004
| 3 | Pompe doseuse HDMQ | 2004
| 2 | Filtre tamis
| 1 | Pompe doseuse 16/4a | 2005
| 2 | Filtre tamis d300
| 1 | Pompe sur socle Astral Pool
| 2 | Pot de surchloration pédiluves | 2010
| 2 | Filtre à sable petit bassin | 2008
| 1 | Ens vanne 2 voies inversion filtres petit bassin
| 1 | Ens vanne 2 voies inversion filtres grand bassin
| 2 | Débit mètre électronique
| 3 | Filtre à sable S =4,91 m2 filtre 100M3/H grand bassin | 2008
| 6 | Module protection cathodique EC&T
| 1 | Armoire électrique protection cathodique
ECS + eau adoucie | 1 | Pompe Salmson NSB25-20B Bouclage hommes + V3V + mitigeur | 2011
| 1 | Pompe Salmson NSB25-20B Bouclage femmes + V3V + mitigeur | 2011
| 1 | Ballon ECS Charot 1000 litres | 2011
| 1 | Adoucisseur avec bac de sel, filtre et compteur | 2016
| 1 | Module de désinfection légionnelle Presto | 2012
| 1 | Ballon ECS élec Pacific 200L logement concierge
Divers | 1 | Armoire électrique Petit bassin | obsolète
| 3 | Armoire tgbt
| 1 | Régulation Sauter avec PC et imprimante | 2010
| 1 | Robot Nettoyeur fond de bassin | 2017
Stock tampon |  | WC suspendu complet
Cartouche de mitigeur
Panneau de douche
Robinet lavabo temporisé
Servomoteur V3V

## ANNEXE 5B Icéo
ETAT RECAPITULATIF DES REDEVANCES FORFAITAIRES D'EXPLOITATION (P3)
LOT N°2 : COMPLEXE ICEO
[6 empty] | Type de matériel prévu | Année de remplacement | Coût Renouvellement € Ht
Zone | EQUIPEMENT | SOUS-EQUIPEMENT | Marque | Type / N° série | Caractéristiques
TRAITEMENT D'EAU
Bassin sportif | Bassin de natation
Bassin sportif |  | Grille de fond 1 |  |  | Grille Inox aspiration filtration 60*60cm Qv=280m3/h V=0,22m/s
Bassin sportif |  | Grille de fond 2 |  |  | Grille Inox aspiration filtration 60*60cm Qv=280m3/h V=0,22m/s
Bassin sportif |  | Grille d'injection 1 --> 10
Bassin sportif |  | Grille d'injection 11 --> 20
Bassin sportif | Bâche tampon A et B
Bassin sportif |  | Mesure de niveaux | Jola | EHK | 5 sondes suspendues a électrode, tiges en inox 316ti, boitier polypropylene D=27mm*145mm de long, max 60°C
Bassin sportif |  | Clapet anti-retour BS |  |  | D=200mm
Bassin sportif |  | Clapet anti-retour BL |  |  | D=250mm
Bassin sportif | Comptage
Bassin sportif |  | Vanne |  | JL1040 | EVBLS, DN 80, PN16
Bassin sportif |  | Vanne d'isolement |  | JL1040 | EVBLS, DN 80, PN16
Bassin sportif |  | Filtre
Bassin sportif |  | Compteur | MZF | WA0620062 | DN 80, PN 16, Q=40m3/h , 30°C,
Bassin sportif |  | Electro-vanne | Belino | 5122624 | AF24-5, -30°C +50°C, 15Nm, AC/DC 24V, 50/60Hz, 10VA, 5w
Bassin sportif |  | Vanne d'isolement |  | JL1040 | EVBLS, DN 80, PN 16
Bassin sportif | Pompe vidange fond |  | HYDROSWIM | HGV250T / HC0105080012 | 2,5CV, 5A, 400V, HMT19,3/10/8, Q=4/33/39
Bassin sportif |  | Vanne d'isolement " aspiration prise balai " 1 |  |  | DN 50, PN 16, PVC
Bassin sportif |  | Vanne d'isolement " aspiration prise balai " 2 |  |  | DN 50, PN 16, PVC
Bassin sportif |  | Vanne d'isolement " refoulement " | FIP |  | DN 50, PN 16, PVC
Bassin sportif | Pompe fond |  | ETABLOC | GN100 /30381EB234 | GN100 /315/1854PD/G10, Q=158m3/h, n=1460trs/min, 18,5Kw, 35A, Cos j 0,84,
Bassin sportif |  | Vanne d'isolement |  | GG25 | DN 250, PN 10
Bassin sportif |  | Vanne motorisée bi-pass
Bassin sportif |  | Vanne |  | JL1040 | EVBLS, DN 200, PN 10/16
Bassin sportif |  | Actionneur pneumatique | VALPES | GD240 / OFN°056251/54 | 240Nm à 5,6bars, max pression 8,4bars
Bassin sportif |  | Distributeur |  | G551 A00 1HS | 5/2 monostable à commande electropneumatique, ressort de rappel
Bassin sportif |  | Electrovanne |  | 400904-042 | 24V DC, 2,5w, IP65
Bassin sportif |  | Commande | VALPES | PFA502 / OFN°056251/66 | 250V max
Bassin sportif |  | Manometre aspiration | WIKA |  | De -1 à 0 bar
Bassin sportif |  | Vanne |  | JL1040 | EVBLS, DN 200, PN 10/16
Bassin sportif |  | Pré-filtre |  |  | DNentré = 200mm, Dnsortie=125mm, corps en PEHD, piquage vidange, couvercle translucide
Bassin sportif |  | Vanne vidange pré-filtre |  |  | 25*32, PN 16, PVC
Bassin sportif |  | Manchon vibratoire aspiration | IRI |  | DN 125
Bassin sportif |  | Manomètre refoulement | WIKA |  | De 0 à 2,5 bars
Bassin sportif |  | Clapet anti-retour | Danfoss Socla | EN-GJL-250 / 149B3275 | PN 10/16, 16bars, Liquides 1/2 : 13/16bars; Gaz 1/2 : 0,5/16bars,
Bassin sportif |  | Manchon vibratoire refoulement | IRI |  | DN 150
Bassin sportif |  | Vanne d'équilibrage |  | GG25 | EVBLS, DN 150, PN 10/16
Bassin sportif | Pompe bâche |  | ETABLOC | GN100 /30381EB234 | GN100 /315/1854PD/G10, Q=158m3/h, n=1460trs/min, 18,5Kw, 35A, Cos j 0,84,
Bassin sportif |  | Vanne motorisée
Bassin sportif |  | Vanne |  | JL1040 | EVBLS, DN 200, PN 10/16
Bassin sportif |  | Actionneur pneumatique | VALPES | GD240 / OFN°056251/38 | 240Nm à 5,6bars, max pression 8,4bars
Bassin sportif |  | Distributeur |  | G551 A00 1HS | 5/2 monostable à commande electropneumatique, ressort de rappel
Bassin sportif |  | Electrovanne |  | 400904-042 | 24V DC, 2,5w, IP65
Bassin sportif |  | Commande | VALPES | PFA502 / OFN°056251/74 | 250V max
Bassin sportif |  | Manometre aspiration | WIKA |  | De -1 à 0bar
Bassin sportif |  | Vanne d'équilibrage |  | JL1040 | EVBLS, DN 200, PN 10/16
Bassin sportif |  | Pré-filtre |  |  | DNentré = 200mm, Dnsortie=125mm, corps en PEHD, piquage vidange, couvercle translucide
Bassin sportif |  | Vanne vidange pré-filtre |  |  | 25*32, PN 16, PVC
Bassin sportif |  | Manchon vibratoire aspiration | IRI |  | DN 125mm
Bassin sportif |  | Manomètre refoulement | WIKA |  | De 0 à 2,5 bars
Bassin sportif |  | Clapet anti-retour | Danfoss Socla | EN-GJL-250 / 149B3005 | DN 150, PN 10/16, 16bars, Liquides 1/2 : 13/16bars; Gaz 1/2 : 0,5/16bars,
Bassin sportif |  | Manchon vibratoire refoulement | IRI |  | DN 150mm
Bassin sportif |  | Vanne d'équilibrage |  | GG25 | EVBLS, DN 150, PN 10/16
Bassin sportif | Floculation
Bassin sportif |  | Pompe d'alimentation "sulfate d'alumine" | Prominent | BT4A1601PPE200AA010000 | 200-230V, 0,3A, 50/60Hz, 1.1L/h, 17w, IP65, 0,29gph, 16bars, 232psi
Bassin sportif |  | Point d'injection
Bassin sportif | Filtre verre activé
Bassin sportif |  | Vanne motorisée 1
Bassin sportif |  | Vanne |  | JL1040 | EVBLS, DN 200, PN 10/16
Bassin sportif |  | Actionneur pneumatique | VALPES | GD240 / OFN°056251/64 | 240Nm à 5,6bars, max pression 8,4bars
Bassin sportif |  | Distributeur |  | G551 A00 1HS | 5/2 monostable à commande electropneumatique, ressort de rappel
Bassin sportif |  | Electrovanne |  | 400904-042 | 24V DC, 2,5w, IP65
Bassin sportif |  | Commande | VALPES | PFA502 / OFN°056251/68 | 250V max
Bassin sportif |  | Manometre | WIKA |  | De 0 à 2,5 bars
Bassin sportif |  | Pressostat
Bassin sportif |  | Vanne motorisée 2
Bassin sportif |  | Vanne |  | JL1040 | EVBLS, DN 200, PN 10/16
Bassin sportif |  | Actionneur pneumatique | VALPES | GD240 / OFN°056251/65 | 240Nm à 5,6bars, max pression 8,4bars
Bassin sportif |  | Distributeur |  | G551 A00 1HS | 5/2 monostable à commande electropneumatique, ressort de rappel
Bassin sportif |  | Electrovanne |  | 400904-042 | 24V DC, 2,5w, IP65
Bassin sportif |  | Commande | VALPES | PFA502 / OFN°056251/61 | 250V max
Bassin sportif |  | Vanne motorisée 3
Bassin sportif |  | Vanne |  | JL1040 | EVBLS, DN 200, PN 10/16
Bassin sportif |  | Actionneur pneumatique | VALPES | GD240 / OFN°056251/77 | 240Nm à 5,6bars, max pression 8,4bars
Bassin sportif |  | Distributeur |  | G551 A00 1HS | 5/2 monostable à commande electropneumatique, ressort de rappel
Bassin sportif |  | Electrovanne |  | 400904-042 | 24V DC, 2,5w, IP65
Bassin sportif |  | Commande | VALPES | PFA502 / OFN°056251/82 | 250V max
Bassin sportif |  | Vanne motorisée 4
Bassin sportif |  | Vanne |  | JL1040 | EVBLS, DN 200, PN 10/16
Bassin sportif |  | Actionneur pneumatique | VALPES | GD240 / OFN°056251/63 | 240Nm à 5,6bars, max pression 8,4bars
Bassin sportif |  | Distributeur |  | G551 A00 1HS | 5/2 monostable à commande electropneumatique, ressort de rappel
Bassin sportif |  | Electrovanne |  | 400904-042 | 24V DC, 2,5w, IP65
Bassin sportif |  | Commande | VALPES | PFA502 / OFN°056251/88 | 250V max
Bassin sportif |  | Manometre | WIKA |  | De 0 à 2.5 bars
Bassin sportif |  | Vanne motorisée 5
Bassin sportif |  | Vanne |  | JL1040 | EVBLS, DN 200, PN 10/16
Bassin sportif |  | Actionneur pneumatique | VALPES | GD240 / OFN°056251/73 | 240Nm à 5,6bars, max pression 8,4bars
Bassin sportif |  | Distributeur |  | G551 A00 1HS | 5/2 monostable à commande electropneumatique, ressort de rappel
Bassin sportif |  | Electrovanne |  | 400904-042 | 24V DC, 2,5w, IP65
Bassin sportif |  | Commande | VALPES | PFA502 / OFN°056251/87 | 250V max
Bassin sportif |  | Vanne motorisée 6
Bassin sportif |  | Vanne |  | JL1040 | EVBLS, DN 200, PN 10/16
Bassin sportif |  | Actionneur pneumatique | VALPES | GD240 / OFN°056251/70 | 240Nm à 5,6bars, max pression 8,4bars
Bassin sportif |  | Distributeur |  | G551 A00 1HS | 5/2 monostable à commande electropneumatique, ressort de rappel
Bassin sportif |  | Electrovanne |  | 400904-042 | 24V DC, 2,5w, IP65
Bassin sportif |  | Commande | VALPES | PFA502 / OFN°056251/80 | 250V max
Bassin sportif | Vanne d'isolement pré-échangeur |  |  |  | DN 100, PN16
Bassin sportif | Vanne d'équilibrage |  |  |  | DN 250, PN 10
Bassin sportif | Vanne d'isolement post-échangeur |  |  |  | DN 100, PN 16
Bassin sportif | PH
Bassin sportif |  | Pompe d'alimentation "acide sulfurique" | Prominent | BT4A0413PPE200AA010000 | 200-230V, 0,3A, 50/60Hz, 12,3L/h, 17w, IP65, 3,28gph, 4 bars, 58psi, Réglée sur 60% et 50%
Bassin sportif |  | Point d'injection
Bassin sportif | Alimentation chlore
Bassin sportif |  | Vanne d'isolement |  |  | DN 25, PN 16, PVC
Bassin sportif |  | Pompe d'alimentation | Calpeda | MXHM202E / 306058032 | Hmax/min 20,5/5,5m, Qmin/max = 1/4,8m3/h, 0,33Kw, 220V, 2.3A, 50Hz, n=2800 trs/min, Cos j 0,98
Bassin sportif |  | Vanne |  |  | DN 20, PN 16, PVC
Bassin sportif |  | Filtre | "+GF+" | 305 | DN=20, D= 25, Nd 10
Bassin sportif |  | Electrovanne | Burkert | 18.05.06 / EV06092 | 230V, 50/60Hz, 0,5 à 6 bars, 5w
Bassin sportif |  | Clapet anti-retour | "+GF+" | 303 / 20050810 | PVC-U, FPM, PN 10
Bassin sportif |  | Point d'injection | CIR
Bassin sportif |  | Vanne d'isolement | "+GF+" |  | DN 25, PN 16
Bassin sportif | Débitmètre
Bassin sportif |  | Capteur | FLS | F3.00.H.13 / ZA/066093 | N° fil 100
Bassin sportif |  | Moniteur | FLS | Flow X3 / 5359
Bassin sportif | Chambre d'analyse régularisation chlore / ph
Bassin sportif |  | Moniteur | Swan | 607 | N° production : 25.441.000, model AMI-2, type : codes, vers : 1-A, 85-266V AC, 47-63Hz
Bassin sportif |  | Sonde |  | SW0607032 | N°10585 4.10.A;B ,
Bassin sportif |  | Photometre |  | SW2908027 | N°production : A-87.531.100, model Durchflussfotometer, type AMI codes, vers 1-A
Bassin sportif |  | Buble sensor |  | SW2905086 | D=20mm
Bassin sportif |  | Autoclude |  | SW0601001
Bassin sportif | Pompe d'alimentation pédiluve |  |  |  | remplacée en 2016
Bassin sportif |  | Vanne d'isolement " by-pass " |  |  | DN 50, PN 16, PVC, 63-2"
Bassin sportif |  | Vanne d'isolement " aspiration " |  |  | DN 25, PN 16, PVC
Bassin sportif |  | Electrovanne | Burkert | 50974 | 24V, PN 0,5 à 6, 50/60Hz, 5w
Bassin sportif | Pot à galet de surchloration
Bassin sportif |  | Vanne d'isolement " by-pass " |  |  | DN 25, PN 16, PVC
Bassin sportif |  | Vanne d'isolement " aspiration " | "+GF+" | 323 | DN 15, D 20, PN 16
Bassin sportif |  | Vanne d'isolement " refoulement " | ASTOR |  | DN 15, D 20, PN 16
Bassin sportif | Pédiluve vestiaire 1
Bassin sportif |  | Vanne d'isolement |  |  | DN 25, PN 16, PVC
Bassin sportif | Pédiluve vestiaire 2
Bassin sportif |  | Vanne d'isolement |  |  | DN 25, PN 16, PVC
Bassin ludique int. | Bassin de natation
Bassin ludique int. |  | Grille de fond 1 |  |  | Grille de fond lavage Inox 120*60cm Qv= 250m3/h V= 0,19m/s
Bassin ludique int. |  | Grille de fond 2 |  |  | Grille de fond aspiration et jeux Inox 120*60cm Qv= 250m3/h V= 0,21m/s
Bassin ludique int. |  | Grille de fond 3 |  |  | Grille de fond aspiration et jeux Inox 60*60cm Qv= 250m3/h V= 0,21m/s
Bassin ludique int. |  | Grille d'injection 1 -->
Bassin ludique int. |  | Grille d'injection 11 -->
Bassin ludique int. | Vanne d'isolement "grilles de fond " |  |  | JL1040 | DN 150, PN 10/16,
Bassin ludique int. | Clapet anti-retour |  |  |  | D = 250 mm
Bassin ludique int. | Vanne motorisée bâche
Bassin ludique int. |  | Vanne |  | JL1040 | EVBLS, DN 250, PN 10
Bassin ludique int. |  | Actionneur pneumatique | VALPES | GD240 / OFN°056251/74 | 240Nm à 5,6bars, max pression 8,4bars
Bassin ludique int. |  | Distributeur |  | G551 A00 1HS | 5/2 monostable à commande electropneumatique, ressort de rappel
Bassin ludique int. |  | Electrovanne |  | 400904-042 | 24V DC, 2,5w, IP65
Bassin ludique int. |  | Commande | VALPES | PFA502 / OFN°056251/65 | 250V max
Bassin ludique int. | Vanne motorisée lavage filtre
Bassin ludique int. |  | Vanne |  | JL1040 | EVBLS, DN 250, PN 10
Bassin ludique int. |  | Actionneur pneumatique | VALPES | GD240 / OFN°056251/75 | 240Nm à 5,6bars, max pression 8,4bars
Bassin ludique int. |  | Distributeur |  | G551 A00 1HS | 5/2 monostable à commande electropneumatique, ressort de rappel
Bassin ludique int. |  | Electrovanne |  | 400904-042 | 24V DC, 2,5w, IP65
Bassin ludique int. |  | Commande | VALPES | PFA502 / OFN°056251/78 | 250V max
Bassin ludique int. | Pré-filtre |  |  |  | DNentré = 250mm, Dnsortie=250mm, corps en PEHD, piquage vidange, couvercle translucide
Bassin ludique int. | Vanne vidange pré-filtre |  |  |  | 25*32, PN 16, PVC
Bassin ludique int. | Pompe bâche 1 |  | ETABLOC | GN 080 / 30381EB234 | GN 080 315/1854, G10, Q=158m3/h, n=1460trs/min, 18,5Kw, 41A, Cos j 0,84,
Bassin ludique int. |  | Vanne d'isolement |  | JL1040 | EVBSLS, DN 100, PN 16
Bassin ludique int. |  | Manchon vibratoire aspiration | IRI |  | DN 100
Bassin ludique int. |  | Manomètre refoulement | WIKA |  | 0 à 2,5 bars
Bassin ludique int. |  | Clapet anti-retour | Danfoss Socla | EN-GJL-250 / 149B3275 | DN 150, PN 10/16, 16bars, Liquides 1/2 : 13/16bars; Gaz 1/2 : 0,5/16bars,
Bassin ludique int. |  | Manchon vibratoire refoulement | IRI |  | DN 150
Bassin ludique int. |  | Vanne d'équilibrage |  | GG25 | EVBSLS, DN 150, PN 10/16
Bassin ludique int. | Pompe bâche 2 |  | ETABLOC | GN 080 / 30381EB234 | GN 080 315/1854, G10, Q=158m3/h, n=1460trs/min, 18,5Kw, 41A, Cos j 0,84,
Bassin ludique int. |  | Vanne d'isolement |  | JL1040 | EVBSLS, DN 100, PN 16
Bassin ludique int. |  | Manchon vibratoire aspiration | IRI |  | DN 100
Bassin ludique int. |  | Manomètre refoulement | WIKA |  | De 0 à 2,5 bars
Bassin ludique int. |  | Clapet anti-retour | Danfoss Socla | EN-GJL-250 / 149B3005 | DN 150, PN 10/16, 16bars, Liquides 1/2 : 13/16bars; Gaz 1/2 : 0,5/16bars
Bassin ludique int. |  | Manchon vibratoire refoulement | IRI |  | DN 150
Bassin ludique int. |  | Vanne d'équilibrage |  | GG25 | EVBLS, DN 150, PN 10/16
Bassin ludique int. | Floculation
Bassin ludique int. |  | Pompe d'alimentation "sulfate d'alumine" | Prominent | BT4A1601PPE200AA010000 | 200-230V, 0,3A, 50/60Hz, 1.1L/h, 17w, IP65, 0,29gph, 16bars, 232psi, Réglée sur 90% et 20%
Bassin ludique int. |  | Point d'injection
Bassin ludique int. | Filtre verre activé
Bassin ludique int. |  | Vanne motorisée 1
Bassin ludique int. |  | Vanne |  | JL1040 | EVBLS, DN 200, PN 10/16
Bassin ludique int. |  | Actionneur pneumatique | VALPES | GD240 / OFN°056251/56 | 240Nm à 5,6bars, max pression 8,4bars
Bassin ludique int. |  | Distributeur |  | G551 A00 1HS | 5/2 monostable à commande electropneumatique, ressort de rappel
Bassin ludique int. |  | Electrovanne |  | 400904-042 | 24V DC, 2,5w, IP65
Bassin ludique int. |  | Commande | VALPES | PFA502 / OFN°056251/46 | 250V max
Bassin ludique int. |  | Manometre | WIKA |  | De 0 à 2.5 bars
Bassin ludique int. |  | Presostat
Bassin ludique int. |  | Vanne motorisée 2
Bassin ludique int. |  | Vanne |  | JL1040 | EVBLS, DN 200, PN 10/16
Bassin ludique int. |  | Actionneur pneumatique | VALPES | GD240 / OFN°056251/42 | 240Nm à 5,6bars, max pression 8,4bars
Bassin ludique int. |  | Distributeur |  | G551 A00 1HS | 5/2 monostable à commande electropneumatique, ressort de rappel
Bassin ludique int. |  | Electrovanne |  | 400904-042 | 24V DC, 2,5w, IP65
Bassin ludique int. |  | Commande | VALPES | PFA502 / OFN°056251/48 | 250V max
Bassin ludique int. |  | Vanne motorisée 3
Bassin ludique int. |  | Vanne |  | JL1040 | EVBLS, DN 200, PN 10/16
Bassin ludique int. |  | Actionneur pneumatique | VALPES | GD240 / OFN°056251/57 | 240Nm à 5,6bars, max pression 8,4bars
Bassin ludique int. |  | Distributeur |  | G551 A00 1HS | 5/2 monostable à commande electropneumatique, ressort de rappel
Bassin ludique int. |  | Electrovanne |  | 400904-042 | 24V DC, 2,5w, IP65
Bassin ludique int. |  | Commande | VALPES | PFA502 / OFN°056251/49 | 250V max
Bassin ludique int. |  | Manometre | WIKA |  | De 0 à 2.5 bars
Bassin ludique int. |  | Vanne motorisée 4
Bassin ludique int. |  | Vanne |  | JL1040 | EVBLS, DN 200, PN 10/16
Bassin ludique int. |  | Actionneur pneumatique | VALPES | GD240 / OFN°056251/46 | 240Nm à 5,6bars, max pression 8,4bars
Bassin ludique int. |  | Distributeur |  | G551 A00 1HS | 5/2 monostable à commande electropneumatique, ressort de rappel
Bassin ludique int. |  | Electrovanne |  | 400904-042 | 24V DC, 2,5w, IP65
Bassin ludique int. |  | Commande | VALPES | PFA502 / OFN°056251/174 | 250V max
Bassin ludique int. |  | Vanne motorisée 5
Bassin ludique int. |  | Vanne |  | JL1040 | EVBLS, DN 200, PN 10/16
Bassin ludique int. |  | Actionneur pneumatique | VALPES | GD240 / OFN°056251/58 | 240Nm à 5,6bars, max pression 8,4bars
Bassin ludique int. |  | Distributeur |  | G551 A00 1HS | 5/2 monostable à commande electropneumatique, ressort de rappel
Bassin ludique int. |  | Electrovanne |  | 400904-042 | 24V DC, 2,5w, IP65
Bassin ludique int. |  | Commande | VALPES | PFA502 / OFN°056251/589 | 250V max
Bassin ludique int. |  | Vanne motorisée 6
Bassin ludique int. |  | Vanne |  | JL1040 | EVBLS, DN 200, PN 10/16
Bassin ludique int. |  | Actionneur pneumatique | VALPES | GD240 / OFN°056251/51 | 240Nm à 5,6bars, max pression 8,4bars
Bassin ludique int. |  | Distributeur |  | G551 A00 1HS | 5/2 monostable à commande electropneumatique, ressort de rappel
Bassin ludique int. |  | Electrovanne |  | 400904-042 | 24V DC, 2,5w, IP65
Bassin ludique int. |  | Commande | VALPES | PFA502 / OFN°056251/41 | 250V max
Bassin ludique int. | Vanne d'isolement pré-échangeur |  |  |  | EVBLS, DN 80, PN 16
Bassin ludique int. | Vanne d'équilibrage |  |  |  | EVBLS, DN 200, PN 10/16
Bassin ludique int. | Vanne d'isolement post-échangeur |  |  |  | EVBLS, DN 80, PN 16
Bassin ludique int. | PH
Bassin ludique int. |  | Pompe d'alimentation "acide sulfurique" | Prominent | BT4A0708PPE200AA010000 | 200-230V, 0,3A, 50/60Hz, 12,3L/h, 17w, IP65, 1,89gph, 7 bars, 102psi, Réglée sur 60% et 60%
Bassin ludique int. |  | Point d'injection
Bassin ludique int. | Alimentation chlore
Bassin ludique int. |  | Vanne d'isolement |  |  | DN 25, PN 16, PVC
Bassin ludique int. |  | Pompe d'alimentation | Calpeda | MXHM202E / 506152257 | Hmax/min 20,5/5,5m, Qmin/max = 1/4,8m3/h, 0,33Kw, 220V, 2.3A, 50Hz, n=2800 trs/min, Cos j 0,98
Bassin ludique int. |  | Vanne d'isolement | "+GF+" | 220060919 | DN 20, PN 16, PVC-U, EPDM
Bassin ludique int. |  | Filtre | "+GF+" |  | NW 20, DN 25, ND10
Bassin ludique int. |  | Electrovanne | Burkert | 18.05.06 / EV06096 | 230V, 50/60Hz, 0,5 à 6 bars, 5w, Pilot: 00638972
Bassin ludique int. |  | Clapet anti-retour | "+GF+" | 303 / 220050810 | D 25, DN 20, PVC-U, FPM,
Bassin ludique int. |  | Point d'injection | CIR
Bassin ludique int. |  | Vanne d'isolement | "+GF+" | 546 / 220060131 | DN 25, PN 16, EPDM
Bassin ludique int. | Débitmètre
Bassin ludique int. |  | Capteur | FLS | F3.00.H.13 / ZA/066190 | N° fil 101
Bassin ludique int. |  | Moniteur | FLS | Flow X3 / 5102
Bassin ludique int. | Chambre d'analyse régularisation chlore / ph
Bassin ludique int. |  | Moniteur | Swan | 601 | N° production : 25.441.000, model AMI-2, type : codes, vers : 1-A, 85-266V AC, 47-63Hz
Bassin ludique int. |  | Sonde |  | SW0545035 | N°10585 4.10.A;B ,
Bassin ludique int. |  | Photometre |  | SW2908049 | N°production : A-87.531.100, model Durchflussfotometer, type AMI codes, vers 1-A
Bassin ludique int. |  | Buble sensor |  | SW2905052 | D=20mm
Bassin ludique int. |  | Autoclude |  | SW0601003
Bassin ludique int. | Blower 1 |  | Marty Compresseur | RT1900 / 29122006 | 380V, 3,9A, 1,75Kw, Rpm 2850, 50/60Hz
Bassin ludique int. |  | Clapet anti-retour |  | GGP5 | DN 80, PN 16
Bassin ludique int. |  | Vanne d'isolement |  |  | DN 80, PN 10, PVC
Bassin ludique int. |  | Vanne |  |  | ACS, OT58, PN 25
Bassin ludique int. | Blower 2 |  | Marty Compresseur Perpignan | RT3700 / 6012005 | 380V, 7,8A, 1,75Kw, Rpm 2850, 50/60Hz
Bassin ludique int. |  | Clapet anti-retour
Bassin ludique int. | Vanne |  |  |  | DN 80, PVC, PN 10
Bassin ludique int. | Vanne |  |  | JL1040 | DN 150, PN 10/16
Bassin ludique int. | Pré-filtre
Bassin ludique int. |  | Vanne de vidange |  |  | 25*32, PN 16, PVC
Bassin ludique int. | Vanne
Bassin ludique int. | Pompe "cascade" |  | HYDROSWIM | HGV250T / HC0105080011 | 2.5CV, HMT 19,3/10/6, QV=4/33/39m3/h, 230/400V, 6,3/3,6A, 50Hz-S1-IP55-CIF
Bassin ludique int. |  | Vanne d'isolement |  |  | DN 50, PN 16
Bassin ludique int. | Pompe "col de cygne 1 " |  |  |  | Remplacée en 2016
Bassin ludique int. |  | Vanne d'isolement |  |  | DN 50, PN 16
Bassin ludique int. | Pompe "col de cygne 2 " |  |  |  | Remplacée en 2017
Bassin ludique int. |  | Vanne d'isolement |  |  | DN 50, PN 16
Bassin ludique int. |  | Vanne d'isolement |  |  | DN 50, PN 16
Bassin ludique int. | Pompe " jets massants " |  | MMC | NCC295T / 20031011456 | Q=10-110M3/h, HMT 16,4/4,7m, 2.95 Kw,
Bassin ludique int. |  | Vanne d'isolement |  |  | DN 60, PN 16
Bassin ludique int. |  | Clapet anti-retour |  |  | DN 180
Bassin ludique int. |  | Vanne d'isolement |  |  | DN 150, PN 10/16
Bassin ludique int. | Pompe " couloir rapide " |  | ETABLOC | GN 125--250/1504 / 9970894815 | GN 080 315/1504, G10, Q=12,83m3/h, n=1480trs/min, 11Kw, 21,5A, Cos j 0,84,
Bassin ludique int. |  | Vanne d'isolement |  |  | DN 150, PN 10/16
Bassin ludique int. |  | Manchon vibratoire refoulement | IRI |  | DN = 125
Bassin ludique int. |  | Vanne d'isolement |  |  | DN 200 , PN 10/16
Bassin d'activité | Bassin de natation
Bassin d'activité |  | Grille de fond 1 |  |  | Grille apsiration et filtration 60*60, Qv = 250m3/h, V=0,20m/s
Bassin d'activité |  | Grille de fond 2 |  |  | Grille apsiration et filtration 60*60, Qv = 250m3/h, V=0,20m/s
Bassin d'activité |  | Grille d'injection 1 -->
Bassin d'activité |  | Grille d'injection 11 -->
Bassin d'activité | Bâche de stockage
Bassin d'activité |  | Vanne motorisée " niveau activité "
Bassin d'activité |  | Vanne |  | GG25 | EVBLS, DN 250, PN 10
Bassin d'activité |  | Actionneur pneumatique | VALPES | GD240 / OFN°056251/72 | 240Nm à 5,6bars, max pression 8,4bars
Bassin d'activité |  | Distributeur |  | G551 A00 1HS | 5/2 monostable à commande electropneumatique, ressort de rappel
Bassin d'activité |  | Electrovanne |  | 400904-042 | 24V DC, 2,5w, IP65
Bassin d'activité |  | Commande | VALPES | PFA502 / OFN°056251/79 | 250V max
Bassin d'activité |  | Mesure de niveaux | Jola | EHK | 5 sondes suspendues a électrode, tiges en inox 316ti, boitier polypropylene D=27mm*145mm de long, max 60°C
Bassin d'activité |  | Vanne de vidange
Bassin d'activité | Pompe d'alimentation bâche de stockage |  | ETABLOC | GN 080 315/1504 | GN 150-200/1504, G10, Q=12,70m3/h, 15Kw, 28,5A, Cos j 0,84,
Bassin d'activité |  | Electrovanne niveau activité
Bassin d'activité |  | Manchon vibratoire aspiration | IRI |  | DN 200
Bassin d'activité |  | Manchon vibratoire refoulement | IRI |  | DN 150
Bassin d'activité |  | Vanne d'isolement refoulement |  |  | DN 150, PN 10/16, GG25
Bassin d'activité | Bâche tampon C
Bassin d'activité |  | Clapet anti-retour |  |  | DN 250
Bassin d'activité |  | Mesure de niveaux | Jola | EHK | 5 sondes suspendues a électrode, tiges en inox 316ti, boitier polypropylene D=27mm*145mm de long, max 60°C
Bassin d'activité |  | Vanne de vidange |  |  | 25*32, PN 16, PVC
Bassin d'activité | Comptage
Bassin d'activité |  | Vanne |  | JL1040 | EVBLS, DN 80, PN16
Bassin d'activité |  | Vanne d'isolement |  | JL1040 | EVBLS, DN 80, PN16
Bassin d'activité |  | Filtre
Bassin d'activité |  | Compteur | MZF | WA0620059 | DN 80, PN 16, Q=40m3/h , 30°C,
Bassin d'activité |  | Electro-vanne | Belino | 5122624 | AF24-5, -30°C +50°C, 15Nm, AC/DC 24V, 50/60Hz, 10VA, 5w
Bassin d'activité |  | Vanne d'isolement |  | JL1040 | EVBLS, DN 80, PN 16
Bassin d'activité | Vanne motorisée " grilles de fond "
Bassin d'activité |  | Vanne |  | JL1040 | EVBLS, DN 250, PN 10
Bassin d'activité |  | Actionneur pneumatique | VALPES | GD240 / OFN°056251/78 | 240Nm à 5,6bars, max pression 8,4bars
Bassin d'activité |  | Distributeur |  | G551 A00 1HS | 5/2 monostable à commande electropneumatique, ressort de rappel
Bassin d'activité |  | Electrovanne |  | 400904-042 | 24V DC, 2,5w, IP65
Bassin d'activité |  | Commande | VALPES | PFA502 / OFN°056251/91 | 250V max
Bassin d'activité | Vanne motorisée " bâche tampon"
Bassin d'activité |  | Vanne |  | JL1040 | EVBLS, DN 250, PN 10
Bassin d'activité |  | Actionneur pneumatique | VALPES | GD240 / OFN°056251/68 | 240Nm à 5,6bars, max pression 8,4bars
Bassin d'activité |  | Distributeur |  | G551 A00 1HS | 5/2 monostable à commande electropneumatique, ressort de rappel
Bassin d'activité |  | Electrovanne |  | 400904-042 | 24V DC, 2,5w, IP65
Bassin d'activité |  | Commande | VALPES | PFA502 / OFN°056251/43 | 250V max
Bassin d'activité | Pré-filtre |  |  |  | Dnentrée 250, Dnsortie 250
Bassin d'activité |  | Vanne vidange pré-filtre |  |  | 25*32, PN 16, PVC
Bassin d'activité | Pompe bâche 1 |  | ETABLOC | GN 100-250/1504 | GN 100-250/1504, G10, Q=23,68m3/h, n=1460trs/min, 400V, 15Kw, 28,5A, Cos j 0,84,
Bassin d'activité |  | Vanne d'isolement "aspiration " |  |  | DN 125, PN 10/16,
Bassin d'activité |  | Manchon vibratoire aspiration |  |  | DN 125
Bassin d'activité |  | Manchon vibratoire refoulement |  |  | DN 150
Bassin d'activité |  | Vanne d'équilibrage |  |  | DN 150, PN 10/16
Bassin d'activité | Pompe bâche 2 |  | ETABLOC | GN 100-250/1504 | GN 100-250/1504, G10, Q=23,68m3/h, n=1460trs/min, 400V, 15Kw, 28,5A, Cos j 0,84,
Bassin d'activité |  | Vanne d'isolement "aspiration " |  |  | DN 125
Bassin d'activité |  | Manchon vibratoire aspiration |  |  | DN 125
Bassin d'activité |  | Manchon vibratoire refoulement |  |  | DN 150
Bassin d'activité |  | Vanne d'équilibrage |  |  | DN 150, PN 10/16
Bassin d'activité | Floculation
Bassin d'activité |  | Pompe d'alimentation "sulfate d'alumine" | Prominent | BT4A1601PPE200AA010000 | 200-230V, 0,3A, 50/60Hz, 1.1L/h, 17w, IP65, 0,29gph, 16bars, 232psi, Réglée sur 70% et 20%
Bassin d'activité |  | Point d'injection
Bassin d'activité | Filtre à sable
Bassin d'activité |  | Vanne motorisée 1
Bassin d'activité |  | Vanne |  | JL1040 | EVBLS, DN 200, PN 10/16
Bassin d'activité |  | Actionneur pneumatique | VALPES | GD240 / OFN°056251/49 | 240Nm à 5,6bars, max pression 8,4bars
Bassin d'activité |  | Distributeur |  | G551 A00 1HS | 5/2 monostable à commande electropneumatique, ressort de rappel
Bassin d'activité |  | Electrovanne |  | 400904-042 | 24V DC, 2,5w, IP65
Bassin d'activité |  | Commande | VALPES | PFA502 / OFN°056251/58 | 250V max
Bassin d'activité |  | Maometre | WIKA |  | De 0 à 2.5 bars
Bassin d'activité |  | Presostat
Bassin d'activité |  | Vanne motorisée 2
Bassin d'activité |  | Vanne |  | JL1040 | EVBLS, DN 200, PN 10/16
Bassin d'activité |  | Actionneur pneumatique | VALPES | GD240 / OFN°056251/44 | 240Nm à 5,6bars, max pression 8,4bars
Bassin d'activité |  | Distributeur |  | G551 A00 1HS | 5/2 monostable à commande electropneumatique, ressort de rappel
Bassin d'activité |  | Electrovanne |  | 400904-042 | 24V DC, 2,5w, IP65
Bassin d'activité |  | Commande | VALPES | PFA502 / OFN°056251/51 | 250V max
Bassin d'activité |  | Vanne motorisée 3
Bassin d'activité |  | Vanne |  | JL1040 | EVBLS, DN 200, PN 10/16
Bassin d'activité |  | Actionneur pneumatique | VALPES | GD240 / OFN°056251/50 | 240Nm à 5,6bars, max pression 8,4bars
Bassin d'activité |  | Distributeur |  | G551 A00 1HS | 5/2 monostable à commande electropneumatique, ressort de rappel
Bassin d'activité |  | Electrovanne |  | 400904-042 | 24V DC, 2,5w, IP65
Bassin d'activité |  | Commande | VALPES | PFA502 / OFN°056251/71 | 250V max
Bassin d'activité |  | Vanne motorisée 4
Bassin d'activité |  | Vanne |  | JL1040 | EVBLS, DN 200, PN 10/16
Bassin d'activité |  | Actionneur pneumatique | VALPES | GD240 / OFN°056251/50 | 240Nm à 5,6bars, max pression 8,4bars
Bassin d'activité |  | Distributeur |  | G551 A00 1HS | 5/2 monostable à commande electropneumatique, ressort de rappel
Bassin d'activité |  | Electrovanne |  | 400904-042 | 24V DC, 2,5w, IP65
Bassin d'activité |  | Commande | VALPES | PFA502 / OFN°056251/51 | 250V max
Bassin d'activité |  | Vanne motorisée 5
Bassin d'activité |  | Vanne |  | JL1040 | EVBLS, DN 200, PN 10/16
Bassin d'activité |  | Actionneur pneumatique | VALPES | GD240 / OFN°056251/36 | 240Nm à 5,6bars, max pression 8,4bars
Bassin d'activité |  | Distributeur |  | G551 A00 1HS | 5/2 monostable à commande electropneumatique, ressort de rappel
Bassin d'activité |  | Electrovanne |  | 400904-042 | 24V DC, 2,5w, IP65
Bassin d'activité |  | Commande | VALPES | PFA502 / OFN°056251/70 | 250V max
Bassin d'activité |  | Vanne motorisée 6
Bassin d'activité |  | Vanne |  | JL1040 | EVBLS, DN 200, PN 10/16
Bassin d'activité |  | Actionneur pneumatique | VALPES | GD240 / OFN°056251/60 | 240Nm à 5,6bars, max pression 8,4bars
Bassin d'activité |  | Distributeur |  | G551 A00 1HS | 5/2 monostable à commande electropneumatique, ressort de rappel
Bassin d'activité |  | Electrovanne |  | 400904-042 | 24V DC, 2,5w, IP65
Bassin d'activité |  | Commande | VALPES | PFA502 / OFN°056251/52 | 250V max
Bassin d'activité | Vanne d'isolement pré-échangeur |  |  |  | DN 80, PN 16
Bassin d'activité | Vanne d'équilibrage |  |  |  | DN 200 PN 16
Bassin d'activité | Vanne d'isolement post-échangeur |  |  |  | DN 80, PN 16
Bassin d'activité | PH
Bassin d'activité |  | Pompe d'alimentation "acide sulfurique" | Prominent | BT4A0708PPE200AA010000 | 200-230V, 0,3A, 50/60Hz, 7,1L/h, 17w, IP65, 1,89gph, 7 bars, 102psi, Réglée sur 60% et 80%
Bassin d'activité |  | Point d'injection
Bassin d'activité | Alimentation chlore
Bassin d'activité |  | Vanne d'isolement |  |  | DN 25, PN 16, PVC
Bassin d'activité |  | Pompe d'alimentation | Calpeda | MXHM202E / 506152257 | Hmax/min 20,5/5,5m, Qmin/max = 1/4,8m3/h, 0,33Kw, 220V, 2.3A, 50Hz, n=2800 trs/min, Cos j 0,98
Bassin d'activité |  | Vanne d'isolement | "+GF+" | 546 / 200600919 | DN 20, PN 16, PVC-U, EPDM
Bassin d'activité |  | Filtre | "+GF+" | 305 / 20050926 | NW 20, DN 25, ND10
Bassin d'activité |  | Electrovanne | Burkert | 18.05.06 / EV06098 | 230V, 50/60Hz, 0,5 à 6 bars, 5w, Pilot: 00638972
Bassin d'activité |  | Clapet anti-retour | "+GF+" | 303 / 20050810 | D 25, DN 20, PVC-U, FPM,
Bassin d'activité |  | Point d'injection | CIR
Bassin d'activité |  | Vanne d'isolement | "+GF+" | 546 / 20041126 | DN 25,
Bassin d'activité | Débitmètre
Bassin d'activité |  | Capteur | FLS | F3.00.H.13 / ZA/066198 | N° fil 102
Bassin d'activité |  | Moniteur | FLS | Flow X3 / 5357
Bassin d'activité | Chambre d'analyse régularisation chlore / ph
Bassin d'activité |  | Moniteur | Swan | 596 | N° production : 25.441.000, model AMI-2, type : codes, vers : 1-A, 85-266V AC, 47-63Hz
Bassin d'activité |  | Sonde |  | SW0607032 | N°10585 4.10.A;B ,
Bassin d'activité |  | Photometre |  | SW2908001 | N°production : A-87.531.100, model Durchflussfotometer, type AMI codes, vers 1-A
Bassin d'activité |  | Buble sensor |  | SW2905080 | D=20mm
Bassin d'activité |  | Autoclude |  | SW0601027
Pateaugeoire | Bassin
Pateaugeoire |  | Grille de fond 1 |  |  | Grille Inox aspiration animation 60*60cm Qv=85m3/h V=0,07m/s
Pateaugeoire |  | Grille de fond 2 |  |  | Grille Inox aspiration animation 60*60cm Qv=85m3/h V=0,07m/s
Pateaugeoire | Vanne d'isolement
Pateaugeoire | Vanne motorisée "lavage filtre"
Pateaugeoire |  | Vanne |  | JL1040 | EVBLS, DN 200, PN 10/16
Pateaugeoire |  | Actionneur pneumatique | VALPES | GD240 / OFN°056251/59 | 240Nm à 5,6bars, max pression 8,4bars
Pateaugeoire |  | Distributeur |  | G551 A00 1HS | 5/2 monostable à commande electropneumatique, ressort de rappel
Pateaugeoire |  | Electrovanne |  | 400904-042 | 24V DC, 2,5w, IP65
Pateaugeoire |  | Commande | VALPES | PFA502 / OFN°056251/45 | 250V max
Pateaugeoire | Pré-filtre |  |  |  | Dnentré 225, DNsortie125
Pateaugeoire |  | Vanne de vidange |  |  | 25*32, PN 16, PVC
Pateaugeoire | Bâche tampon D
Pateaugeoire |  | Clapet anti-retour |  |  | DN 200
Pateaugeoire |  | Mesure de niveaux | Jola | EHK | 5 sondes suspendues a électrode, tiges en inox 316ti, boitier polypropylene D=27mm*145mm de long, max 60°C
Pateaugeoire |  | Vanne motorisée |  |  | remplacée en 2015
Pateaugeoire |  | Vanne |  | JL1040 | EVBLS, DN 200, PN 10/16
Pateaugeoire |  | Actionneur pneumatique | VALPES | GD240 / OFN°056251/47 | 240Nm à 5,6bars, max pression 8,4bars
Pateaugeoire |  | Distributeur |  | G551 A00 1HS | 5/2 monostable à commande electropneumatique, ressort de rappel
Pateaugeoire |  | Electrovanne |  | 400904-042 | 24V DC, 2,5w, IP65
Pateaugeoire |  | Commande | VALPES | PFA502 / OFN°056251/56 | 250V max
Pateaugeoire |  | Vanne de vidange |  |  | DN 50, PN 16
Pateaugeoire | Comptage
Pateaugeoire |  | Vanne d'isolement |  | JL1040 | EVBLS, DN 80, PN16
Pateaugeoire |  | Filtre
Pateaugeoire |  | Compteur | MZF | WA0620058 | DN 80, PN 16, Q=40m3/h , 30°C,
Pateaugeoire |  | Electro-vanne | Belino | 5122624 | AF24-5, -30°C +50°C, 15Nm, AC/DC 24V, 50/60Hz, 10VA, 5w
Pateaugeoire |  | Vanne d'isolement |  | JL1040 | EVBLS, DN 80, PN 16
Pateaugeoire | Pompe bâche |  | ETABLOC | GN 100-250/1504 | GN 100-250/1504, G10, Q=23,19m3/h, n=1460trs/min, 400V, 15Kw, 28,5A, Cos j 0,84,
Pateaugeoire |  | Vanne d'isolement
Pateaugeoire |  | Manchon vibratoire aspiration |  |  | DN 125, PN 10
Pateaugeoire |  | Clapet anti-retour | Danfoss Socla | 149B3275 | DN 150, PN 10/16, 16bars, Liquides 1/2 : 13/16bars; Gaz 1/2 : 0,5/16bars
Pateaugeoire |  | Manchon vibratoire refoulement | IRI |  | DN 150
Pateaugeoire |  | Vanne d'équilibrage |  |  | DN 150, PN 10/16
Pateaugeoire | Chambre d'analyse régularisation chlore / ph
Pateaugeoire |  | Moniteur | Swan | 603 | N° production : 25.441.000, model AMI-2, type : codes, vers : 1-A, 85-266V AC, 47-63Hz
Pateaugeoire |  | Sonde |  | SW0545044 | N°10585 4.10.A;B ,
Pateaugeoire |  | Photometre |  | SW2908031 | N°production : A-87.531.100, model Durchflussfotometer, type AMI codes, vers 1-A
Pateaugeoire |  | Buble sensor |  | SW2908031 | D=20mm
Pateaugeoire |  | Autoclude |  | SW0601005
Pateaugeoire | Floculation
Pateaugeoire |  | Pompe d'alimentation "sulfate d'alumine" | Prominent | BT4A1601PPE200AA010000 | 200-230V, 0,3A, 50/60Hz, 1.1L/h, 17w, IP65, 0,29gph, 16bars, 232psi, Réglée sur 80% et 10%
Pateaugeoire |  | Point d'injection
Pateaugeoire | Filtre verre activé
Pateaugeoire |  | Vanne motorisée 1
Pateaugeoire |  | Vanne |  | JL1040 | EVBLS, DN 200, PN 10/16
Pateaugeoire |  | Actionneur pneumatique | VALPES | GD240 / OFN°056251/43 | 240Nm à 5,6bars, max pression 8,4bars
Pateaugeoire |  | Distributeur |  | G551 A00 1HS | 5/2 monostable à commande electropneumatique, ressort de rappel
Pateaugeoire |  | Electrovanne |  | 400904-042 | 24V DC, 2,5w, IP65
Pateaugeoire |  | Commande | VALPES | PFA502 / OFN°056251/47 | 250V max
Pateaugeoire |  | Maometre | WIKA |  | De 0 à 2.5 bars
Pateaugeoire |  | Presostat
Pateaugeoire |  | Vanne motorisée 2
Pateaugeoire |  | Vanne |  | JL1040 | EVBLS, DN 200, PN 10/16
Pateaugeoire |  | Actionneur pneumatique | VALPES | GD240 / OFN°056251/39 | 240Nm à 5,6bars, max pression 8,4bars
Pateaugeoire |  | Distributeur |  | G551 A00 1HS | 5/2 monostable à commande electropneumatique, ressort de rappel
Pateaugeoire |  | Electrovanne |  | 400904-042 | 24V DC, 2,5w, IP65
Pateaugeoire |  | Commande | VALPES | PFA502 / OFN°056251/76 | 250V max
Pateaugeoire |  | Vanne motorisée 3
Pateaugeoire |  | Vanne |  | JL1040 | EVBLS, DN 200, PN 10/16
Pateaugeoire |  | Actionneur pneumatique | VALPES | GD240 / OFN°056251/41 | 240Nm à 5,6bars, max pression 8,4bars
Pateaugeoire |  | Distributeur |  | G551 A00 1HS | 5/2 monostable à commande electropneumatique, ressort de rappel
Pateaugeoire |  | Electrovanne |  | 400904-042 | 24V DC, 2,5w, IP65
Pateaugeoire |  | Commande | VALPES | PFA502 / OFN°056251/59 | 250V max
Pateaugeoire |  | Vanne motorisée 4
Pateaugeoire |  | Vanne |  | JL1040 | EVBLS, DN 200, PN 10/16
Pateaugeoire |  | Actionneur pneumatique | VALPES | GD240 / OFN°056251/45 | 240Nm à 5,6bars, max pression 8,4bars
Pateaugeoire |  | Distributeur |  | G551 A00 1HS | 5/2 monostable à commande electropneumatique, ressort de rappel
Pateaugeoire |  | Electrovanne |  | 400904-042 | 24V DC, 2,5w, IP65
Pateaugeoire |  | Commande | VALPES | PFA502 / OFN°056251/81 | 250V max
Pateaugeoire |  | Vanne motorisée 5
Pateaugeoire |  | Vanne |  | JL1040 | EVBLS, DN 200, PN 10/16
Pateaugeoire |  | Actionneur pneumatique | VALPES | GD240 / OFN°056251/48 | 240Nm à 5,6bars, max pression 8,4bars
Pateaugeoire |  | Distributeur |  | G551 A00 1HS | 5/2 monostable à commande electropneumatique, ressort de rappel
Pateaugeoire |  | Electrovanne |  | 400904-042 | 24V DC, 2,5w, IP65
Pateaugeoire |  | Commande | VALPES | PFA502 / OFN°056251/53 | 250V max
Pateaugeoire |  | Vanne motorisée 6
Pateaugeoire |  | Vanne |  | JL1040 | EVBLS, DN 200, PN 10/16
Pateaugeoire |  | Actionneur pneumatique | VALPES | GD240 / OFN°056251/37 | 240Nm à 5,6bars, max pression 8,4bars
Pateaugeoire |  | Distributeur |  | G551 A00 1HS | 5/2 monostable à commande electropneumatique, ressort de rappel
Pateaugeoire |  | Electrovanne |  | 400904-042 | 24V DC, 2,5w, IP65
Pateaugeoire |  | Commande | VALPES | PFA502 / OFN°056251/90 | 250V max
Pateaugeoire | Vanne d'isolement pré-échangeur |  |  |  | DN 80, PN 16
Pateaugeoire | Vanne d'équilibrage |  |  |  | DN 100, PN 16
Pateaugeoire | Vanne d'isolement post-échangeur |  |  |  | DN 80, PN 16
Pateaugeoire | PH
Pateaugeoire |  | Pompe d'alimentation "acide sulfurique" | Prominent | BT4A0708PPE200AA010000 | 200-230V, 0,3A, 50/60Hz, 7,1L/h, 17w, IP65, 1,89gph, 7 bars, 102psi, Réglée sur 90% et 30%
Pateaugeoire |  | Point d'injection
Pateaugeoire | Vanne d'équilibrage
Pateaugeoire | Alimentation chlore
Pateaugeoire |  | Vanne d'isolement |  |  | DN 25, PN 16, PVC
Pateaugeoire |  | Pompe d'alimentation | Calpeda | MXHM202E / 306057953 | Hmax/min 20,5/5,5m, Qmin/max = 1/4,8m3/h, 0,33Kw, 220V, 2.3A, 50Hz, n=2800 trs/min, Cos j 0,98
Pateaugeoire |  | Vanne d'isolement | "+GF+" | 20060819 | DN 20, PN 16, PVC-U, EPDM
Pateaugeoire |  | Filtre | "+GF+" | 305 | NW 20, DN 25, ND10
Pateaugeoire |  | Electrovanne | Burkert | 18.05.06 / EV06095 | 230V, 50/60Hz, 0,5 à 6 bars, 5w, Pilot: 00638972
Pateaugeoire |  | Clapet anti-retour | "+GF+" | 303 / 20050810 | D 25, DN 20, PVC-U, FPM,
Pateaugeoire |  | Point d'injection | CIR
Pateaugeoire |  | Vanne d'isolement | "+GF+" | 546 / 20040114 | DN 25, PN 16, EPDM
Pateaugeoire | Vanne d'isolement amont "animation "
Pateaugeoire | Pompe "jets d'eau" |  |  |  | remplacée en 2015
Pateaugeoire |  | Vanne d'isolement | FIP |  | DN 50, PN 16
Pateaugeoire |  | Vanne d'isolement | FIP |  | DN 50, PN 16
Pateaugeoire | Debitmetre
Pateaugeoire | Capteur
Pateaugeoire | Moniteur
Bassin plongeon | Bassin
Bassin plongeon |  | Grille de fond 1 |  |  | Grille de fond Inox 60*60cm Qv=30m3/h V=0,02m/s
Bassin plongeon |  | Grille de fond 2 |  |  | Grille de fond Inox 60*60cm Qv=30m3/h V=0,02m/s
Bassin plongeon | Vanne d'isolement
Bassin plongeon | Chambre d'analyse régularisation chlore / ph
Bassin plongeon |  | Moniteur | Swan | 597 | N° production : 25.441.000, model AMI-2, type : codes, vers : 1-A, 85-266V AC, 47-63Hz
Bassin plongeon |  | Sonde |  | SW0545004 | N°10585 4.10.A;B ,
Bassin plongeon |  | Photometre |  | SW2908021 | N°production : A-87.531.100, model Durchflussfotometer, type AMI codes, vers 1-A
Bassin plongeon |  | Buble sensor |  | SW2905075 | D=20mm
Bassin plongeon |  | Autoclude |  | SW0601003
Bassin plongeon | Vanne d'équilibrage
Bassin plongeon | Alimentation chlore
Bassin plongeon |  | Vanne d'isolement |  |  | DN 25, PN 16, PVC
Bassin plongeon |  | Pompe d'alimentation | Calpeda | MXHM202E / 306057953 | Hmax/min 20,5/5,5m, Qmin/max = 1/4,8m3/h, 0,33Kw, 220V, 2.3A, 50Hz, n=2800 trs/min, Cos j 0,98
Bassin plongeon |  | Vanne d'isolement | "+GF+" | 20050919 | DN 20, PN 16, PVC-U, EPDM
Bassin plongeon |  | Filtre | "+GF+" | 305 / 20050926 | NW 20, DN 25, ND10
Bassin plongeon |  | Electrovanne | Burkert | 18.05.06 / EV06093 | 230V, 50/60Hz, 0,5 à 6 bars, 5w, Pilot: 00638972
Bassin plongeon |  | Clapet anti-retour | "+GF+" | 303 / 20050810 | D 25, DN 20, PN 10, PVC-U, FPM,
Bassin plongeon |  | Point d'injection | CIR
Bassin plongeon |  | Vanne d'isolement | "+GF+" | 546 / 20040219 | DN 25, PN 16, EPDM
Bassin plongeon | Débitmètre
Bassin plongeon |  | Capteur | FLS | F3.00.H.13 | N° fil 102
Bassin plongeon |  | Moniteur | FLS | Flow X3 / 5365
Bassin plongeon | Vanne d'isolement
Bassin Toboggan | Bassin
Bassin Toboggan |  | Grille de fond 1 |  |  | Grille de fond aspiration jeux, lavage 60*60cm Qv=180m3/h V=0,14m/s
Bassin Toboggan |  | Grille de fond 2 |  |  | Grille de fond aspiration jeux, lavage 60*60cm Qv=180m3/h V=0,14m/s
Bassin Toboggan | Vanne d'isolement
Bassin Toboggan | Pompe alimentation toboggan |  | ETABLOC | GN 100-250/1504 / 9970894815 | GN 100-250/1504, G10, Q=21,46m3/h, n=1460trs/min, 400V, 11Kw, 21,5A, Cos j 0,84,
Bassin Toboggan |  | Vanne d'isolement |  |  | DN 125, PN 10/16
Bassin Toboggan |  | Manchon vibratoire aspiration |  |  | DN 125,
Bassin Toboggan |  | Clapet anti retour |  |  | remplacé en 2016
Bassin Toboggan |  | Vanne d'isolement |  |  | DN 150, PN 10/16
Bassin Toboggan | Vanne d'équilibrage
Bassin Toboggan | Alimentation chlore
Bassin Toboggan |  | Vanne d'isolement |  |  | DN 25, PN 16, PVC
Bassin Toboggan |  | Pompe d'alimentation | Calpeda | MXHM202E / 306058034 | Hmax/min 20,5/5,5m, Qmin/max = 1/4,8m3/h, 0,33Kw, 220V, 2.3A, 50Hz, n=2800 trs/min, Cos j 0,98
Bassin Toboggan |  | Vanne d'isolement | "+GF+" | 20060919 | DN 20, PN 16, PVC-U, EPDM
Bassin Toboggan |  | Filtre | "+GF+" | 305 | NW 20, DN 25, ND10
Bassin Toboggan |  | Electrovanne | Burkert | 18.05.06 / EV06091 | 230V, 50/60Hz, 0,5 à 6 bars, 5w, Pilot: 00638972
Bassin Toboggan |  | Clapet anti-retour | "+GF+" | 303 / 20050810 | D 25, DN 20, PVC-U, FPM,
Bassin Toboggan |  | Point d'injection | CIR
Bassin Toboggan |  | Vanne d'isolement | "+GF+" | 546 / 20040923 | DN 25, PN 16, EPDM
Bassin Toboggan | Débitmètre
Bassin Toboggan |  | Capteur | FLS | F3.00.H.13 | N° fil 102
Bassin Toboggan |  | Moniteur | FLS | Flow X3 / 5358
Bassin hydro-massant | Bassin
Bassin hydro-massant |  | Grille de fond 1 |  |  | Grille de fond Inox aspiration lavage jeux 60*60cm Qv=210m3/h V=0,16m/s
Bassin hydro-massant |  | Grille de fond 2 |  |  | Grille de fond Inox aspiration lavage jeux 60*60cm Qv=210m3/h V=0,16m/s
Bassin hydro-massant |  | Vanne motorisée d'aspiration Fond
Bassin hydro-massant |  | Vanne |  | JL1040 | EVBLS, DN 80, PN 16
Bassin hydro-massant |  | Actionneur pneumatique | VALPES | GD240 / OFN°056251/30 | 240Nm à 5,6bars, max pression 8,4bars
Bassin hydro-massant |  | Distributeur |  | G551 A00 1HS | 5/2 monostable à commande electropneumatique, ressort de rappel
Bassin hydro-massant |  | Electrovanne |  | 400904-042 | 24V DC, 2,5w, IP65
Bassin hydro-massant |  | Commande | VALPES | PFA502 / OFN°056251/62 | 250V max
Bassin hydro-massant | Bâche Tampon E
Bassin hydro-massant |  | Clapet anti-retour |  |  | DN 90
Bassin hydro-massant |  | Mesure de niveaux | Jola | EHK | 5 sondes suspendues a électrode, tiges en inox 316ti, boitier polypropylene D=27mm*145mm de long, max 60°C
Bassin hydro-massant |  | Vanne de vidange
Bassin hydro-massant |  | Vanne motorisée d'aspiration
Bassin hydro-massant |  | Vanne |  | JL1040 | EVBLS, DN 80, PN 16
Bassin hydro-massant |  | Actionneur pneumatique | VALPES | GD240 / OFN°056310/88 | 240Nm à 5,6bars, max pression 8,4bars
Bassin hydro-massant |  | Distributeur |  | G551 A00 1HS | 5/2 monostable à commande electropneumatique, ressort de rappel
Bassin hydro-massant |  | Electrovanne |  | 400904-042 | 24V DC, 2,5w, IP65
Bassin hydro-massant |  | Commande | VALPES | PFA502 / OFN°056310/125 | 250V max
Bassin hydro-massant | Comptage
Bassin hydro-massant |  | Vanne d'isolement |  | GG25 | EVBLS, DN 50, PN16
Bassin hydro-massant |  | Filtre
Bassin hydro-massant |  | Compteur | MZF | WA0600117 | DN 50, PN 16, Q=15m3/h , 30°C,
Bassin hydro-massant |  | Electro-vanne | Belino | 5122624 | AF24-5, -30°C +50°C, 15Nm, AC/DC 24V, 50/60Hz, 10VA, 5w
Bassin hydro-massant | Pré-filtre |  |  |  | DN entrée80, DNsortie65
Bassin hydro-massant | Vanne de vidange |  |  |  | 25*32, PN 16, PVC
Bassin hydro-massant | Pompe bâche |  |  |  | remplacée en 2015
Bassin hydro-massant |  | Vanne motorisée
Bassin hydro-massant |  | Vanne |  | JL1040 | EVBLS, DN 80, PN 16
Bassin hydro-massant |  | Actionneur pneumatique | VALPES | GD240 / OFN°056251/30 | 240Nm à 5,6bars, max pression 8,4bars
Bassin hydro-massant |  | Distributeur |  | G551 A00 1HS | 5/2 monostable à commande electropneumatique, ressort de rappel
Bassin hydro-massant |  | Electrovanne |  | 400904-042 | 24V DC, 2,5w, IP65
Bassin hydro-massant |  | Commande | VALPES | PFA502 / OFN°056251/62 | 250V max
Bassin hydro-massant |  | Manchon vibratoire aspiration | IRI |  | DN 65
Bassin hydro-massant |  | Clapet anti-retour | AFA |  | DN 80
Bassin hydro-massant |  | Manchon vibratoire refoulement | IRI |  | DN 80
Bassin hydro-massant |  | Vanne d'équilibrage |  |  | DN 80, PN 16
Bassin hydro-massant | Chambre d'analyse régularisation chlore / ph
Bassin hydro-massant |  | Moniteur | Swan | 600 | N° production : 25.441.000, model AMI-2, type : codes, vers : 1-A, 85-266V AC, 47-63Hz
Bassin hydro-massant |  | Sonde |  | SW0545052 | N°10585 4.10.A;B ,
Bassin hydro-massant |  | Photometre |  | SW2908038 | N°production : A-87.531.100, model Durchflussfotometer, type AMI codes, vers 1-A
Bassin hydro-massant |  | Buble sensor |  | SW2905065 | D=20mm
Bassin hydro-massant |  | Autoclude |  | SW0601006
Bassin hydro-massant | Floculation
Bassin hydro-massant |  | Pompe d'alimentation "sulfate d'alumine" | Prominent | BT4A1601PPE200AA010000 | 200-230V, 0,3A, 50/60Hz, 1.1L/h, 17w, IP65, 0,29gph, 16bars, 232psi, Réglée sur 40% et 10%
Bassin hydro-massant |  | Point d'injection
Bassin hydro-massant | Filtre verre activé
Bassin hydro-massant |  | Vanne motorisée 1
Bassin hydro-massant |  | Vanne |  | JL1040 | EVBLS, DN 80, PN 16
Bassin hydro-massant |  | Actionneur pneumatique | VALPES | GD240 / OFN°056251/29 | 240Nm à 5,6bars, max pression 8,4bars
Bassin hydro-massant |  | Distributeur |  | G551 A00 1HS | 5/2 monostable à commande electropneumatique, ressort de rappel
Bassin hydro-massant |  | Electrovanne |  | 400904-042 | 24V DC, 2,5w, IP65
Bassin hydro-massant |  | Commande | VALPES | PFA502 / OFN°056251/92 | 250V max
Bassin hydro-massant |  | Manomètre | WIKA |  | De 0 à 2.5 bars
Bassin hydro-massant |  | Presostat
Bassin hydro-massant |  | Vanne motorisée 2
Bassin hydro-massant |  | Vanne |  | JL1040 | EVBLS, DN 80, PN 16
Bassin hydro-massant |  | Actionneur pneumatique | VALPES | GD240 / OFN°056251/28 | 240Nm à 5,6bars, max pression 8,4bars
Bassin hydro-massant |  | Distributeur |  | G551 A00 1HS | 5/2 monostable à commande electropneumatique, ressort de rappel
Bassin hydro-massant |  | Electrovanne |  | 400904-042 | 24V DC, 2,5w, IP65
Bassin hydro-massant |  | Commande | VALPES | PFA502 / OFN°056251/72 | 250V max
Bassin hydro-massant |  | Vanne motorisée 3
Bassin hydro-massant |  | Vanne |  | JL1040 | EVBLS, DN 80, PN 16
Bassin hydro-massant |  | Actionneur pneumatique | VALPES | GD240 / OFN°056251/32 | 240Nm à 5,6bars, max pression 8,4bars
Bassin hydro-massant |  | Distributeur |  | G551 A00 1HS | 5/2 monostable à commande electropneumatique, ressort de rappel
Bassin hydro-massant |  | Electrovanne |  | 400904-042 | 24V DC, 2,5w, IP65
Bassin hydro-massant |  | Commande | VALPES | PFA502 / OFN°056251/63 | 250V max
Bassin hydro-massant |  | Vanne motorisée 4
Bassin hydro-massant |  | Vanne |  | JL1040 | EVBLS, DN 80, PN 16
Bassin hydro-massant |  | Actionneur pneumatique | VALPES | GD240 / OFN°056251/31 | 240Nm à 5,6bars, max pression 8,4bars
Bassin hydro-massant |  | Distributeur |  | G551 A00 1HS | 5/2 monostable à commande electropneumatique, ressort de rappel
Bassin hydro-massant |  | Electrovanne |  | 400904-042 | 24V DC, 2,5w, IP65
Bassin hydro-massant |  | Commande | VALPES | PFA502 / OFN°056251/69 | 250V max
Bassin hydro-massant |  | Manomètre | WIKA |  | De 0 à 2.5 bars
Bassin hydro-massant |  | Vanne motorisée 5
Bassin hydro-massant |  | Vanne |  | JL1040 | EVBLS, DN 80, PN 16
Bassin hydro-massant |  | Actionneur pneumatique | VALPES | GD240 / OFN°056251/33 | 240Nm à 5,6bars, max pression 8,4bars
Bassin hydro-massant |  | Distributeur |  | G551 A00 1HS | 5/2 monostable à commande electropneumatique, ressort de rappel
Bassin hydro-massant |  | Electrovanne |  | 400904-042 | 24V DC, 2,5w, IP65
Bassin hydro-massant |  | Commande | VALPES | PFA502 / OFN°056251/85 | 250V max
Bassin hydro-massant |  | Vanne motorisée 6
Bassin hydro-massant |  | Vanne |  | JL1040 | EVBLS, DN 80, PN 16
Bassin hydro-massant |  | Actionneur pneumatique | VALPES | GD240 / OFN°056251/34 | 240Nm à 5,6bars, max pression 8,4bars
Bassin hydro-massant |  | Distributeur |  | G551 A00 1HS | 5/2 monostable à commande electropneumatique, ressort de rappel
Bassin hydro-massant |  | Electrovanne |  | 400904-042 | 24V DC, 2,5w, IP65
Bassin hydro-massant |  | Commande | VALPES | PFA502 / OFN°056251/67 | 250V max
Bassin hydro-massant | Vanne d'isolement pré-échangeur |  |  |  | DN 80, PN 16
Bassin hydro-massant | Vanne d'équilibrage |  |  |  | DN 80, PN 16
Bassin hydro-massant | Vanne d'isolement post-échangeur |  |  |  | DN 80, PN 16
Bassin hydro-massant | PH
Bassin hydro-massant |  | Pompe d'alimentation "acide sulfurique" | Prominent | BT4A1602PPE200AA010000 | 200-230V, 0,3A, 50/60Hz, 2,1L/h, 17w, IP65, 0,56gph, 16 bars, 232psi, Réglée sur 70% et 20%
Bassin hydro-massant |  | Point d'injection
Bassin hydro-massant | Alimentation chlore
Bassin hydro-massant |  | Vanne d'isolement |  |  | DN 25, PN 16, PVC
Bassin hydro-massant |  | Pompe d'alimentation | Calpeda | MXHM202E / 506152251 | Hmax/min 20,5/5,5m, Qmin/max = 1/4,8m3/h, 0,33Kw, 220V, 2.3A, 50Hz, n=2800 trs/min, Cos j 0,98
Bassin hydro-massant |  | Vanne d'isolement | "+GF+" | 20050819 | DN 20, PN 16, PVC-U, EPDM
Bassin hydro-massant |  | Filtre | "+GF+" | 305 | NW 20, DN 25, ND10
Bassin hydro-massant |  | Electrovanne | Burkert | 18.05.06 / EV06097 | 230V, 50/60Hz, 0,5 à 6 bars, 5w, Pilot: 00638972
Bassin hydro-massant |  | Clapet anti-retour | "+GF+" | 303 / 20050810 | D 25, DN 20, PVC-U, FPM,
Bassin hydro-massant |  | Point d'injection | CIR
Bassin hydro-massant |  | Vanne d'isolement | "+GF+" | 546 / 20040506 | DN 25, PN 16, EPDM
Bassin hydro-massant | Débitmètre
Bassin hydro-massant |  | Capteur | FLS | F3.00.H.13 / ZA/066196 | N° fil 102
Bassin hydro-massant |  | Moniteur | FLS | Flow X3 / 4806
Bassin ludique ext. | Bassin de natation
Bassin ludique ext. |  | Grille de fond 1 |  |  | Grille de fond aspiration jeux et filtration, Inox 60*60cm Qv=820m3/h V=0,21m/s
Bassin ludique ext. |  | Grille de fond 2 |  |  | Grille de fond aspiration jeux et filtration, Inox 60*60cm Qv=820m3/h V=0,21m/s
Bassin ludique ext. |  | Grille de fond 3 |  |  | Grille de fond aspiration jeux et filtration, Inox 60*60cm Qv=820m3/h V=0,21m/s
Bassin ludique ext. | Bâche tampon F
Bassin ludique ext. |  | Mesure de niveaux | Jola | EHK | 5 sondes suspendues a électrode, tiges en inox 316ti, boitier polypropylene D=27mm*145mm de long, max 60°C
Bassin ludique ext. |  | Clapet anti-retour |  |  | DN 315
Bassin ludique ext. |  | Vanne motorisée
Bassin ludique ext. |  | Vanne |  | GG25 | EVBLS, DN 300, PN 10
Bassin ludique ext. |  | Actionneur pneumatique | VALPES | GD240 / OFN°056251/80 | 240Nm à 5,6bars, max pression 8,4bars
Bassin ludique ext. |  | Distributeur |  | G551 A00 1HS | 5/2 monostable à commande electropneumatique, ressort de rappel
Bassin ludique ext. |  | Electrovanne |  | 400904-042 | 24V DC, 2,5w, IP65
Bassin ludique ext. |  | Commande | VALPES | PFA502 / OFN°056251/60 | 250V max
Bassin ludique ext. | Comptage
Bassin ludique ext. |  | Vanne |  |  | DN 80, PN 16, JL1040
Bassin ludique ext. |  | Vanne d'isolement | FIP |  | DN 32, PN 16
Bassin ludique ext. |  | Filtre
Bassin ludique ext. |  | Compteur | MZF | WA0620063 | DN 80, PN 16, Q=40m3/h , 30°C,
Bassin ludique ext. |  | Electro-vanne | Belino | 5122624 | AF24-5, -30°C +50°C, 15Nm, AC/DC 24V, 50/60Hz, 10VA, 5w
Bassin ludique ext. |  | Vanne d'isolement |  | 05/062967 | DN 80, PN 16, EPDM, Disc 1,4408, Shaft 1,4104
Bassin ludique ext. | Vanne by-pass filtre
Bassin ludique ext. |  | Vanne |  | JL4010 | EVBLS, DN 200, PN 10/16
Bassin ludique ext. |  | Actionneur pneumatique | VALPES | GD240 / OFN°063207/309 | 240Nm à 5,6bars, max pression 8,4bars
Bassin ludique ext. |  | Distributeur |  | G551 A00 1HS | 5/2 monostable à commande electropneumatique, ressort de rappel
Bassin ludique ext. |  | Electrovanne |  | 400904-042 | 24V DC, 2,5w, IP65
Bassin ludique ext. |  | Commande | VALPES | PFA502 / OFN°056251/64 | 250V max
Bassin ludique ext. | Pré-filtre |  |  |  | DN entrée83000, DNsortie300
Bassin ludique ext. | Vanne vidange |  |  |  | 25*32, PN 16, PVC
Bassin ludique ext. | Pompe bâche 1 |  |  |  | remplacée en 2015
Bassin ludique ext. |  | Vanne d'isolement |  |  | DN 125, PN 10/16
Bassin ludique ext. |  | Manchon vibratoire aspiration | IRI |  | DN 125
Bassin ludique ext. |  | Manomètre refoulement | WIKA |  | De 0 à 2.5 bars
Bassin ludique ext. |  | Clapet anti-retour | AFA |  | DN 200
Bassin ludique ext. |  | Manchon vibratoire refoulement | IRI |  | DN 200
Bassin ludique ext. |  | Vanne d'équilibrage |  | JL1040 | DN 200, PN 10/16
Bassin ludique ext. | Pompe bâche 2 |  |  |  | remplacée en 2015
Bassin ludique ext. |  | Vanne d'isolement |  |  | PN 125, PN 10/16
Bassin ludique ext. |  | Manchon vibratoire aspiration | IRI |  | DN 125
Bassin ludique ext. |  | Manomètre refoulement | WIKA |  | De 0 à 2.5 bars
Bassin ludique ext. |  | Clapet anti-retour | Danfoss Socla | EN-GJs-400,15 / 149B3006 | DN 200, PN 10/16, 16bars, Liquides 1/2 : 13/16bars; Gaz 1/2 : 0,5/16bars
Bassin ludique ext. |  | Manchon vibratoire refoulement | IRI |  | DN 200
Bassin ludique ext. |  | Vanne d'équilibrage |  |  | DN 200, PN 10/16
Bassin ludique ext. | Floculation
Bassin ludique ext. |  | Pompe d'alimentation "sulfate d'alumine" | Prominent | BT4A1601PPE200AA010000 | 200-230V, 0,3A, 50/60Hz, 1.1L/h, 17w, IP65, 0,29gph, 16bars, 232psi, Réglée sur 90% et 20%
Bassin ludique ext. |  | Point d'injection
Bassin ludique ext. | Filtre à sable 1
Bassin ludique ext. |  | Vanne motorisée 1
Bassin ludique ext. |  | Vanne |  | JL1040 | EVBLS, DN 250, PN 10
Bassin ludique ext. |  | Actionneur pneumatique | VALPES | GD240 / OFN°063207/69 | 240Nm à 5,6bars, max pression 8,4bars
Bassin ludique ext. |  | Distributeur |  | G551 A00 1HS | 5/2 monostable à commande electropneumatique, ressort de rappel
Bassin ludique ext. |  | Electrovanne |  | 400904-042 | 24V DC, 2,5w, IP65
Bassin ludique ext. |  | Commande | VALPES | PFA502 / OFN°056251/75 | 250V max
Bassin ludique ext. |  | Manomètre | WIKA |  | De 0 à 2.5 bars
Bassin ludique ext. |  | Presostat
Bassin ludique ext. |  | Vanne motorisée 2
Bassin ludique ext. |  | Vanne |  | JL1040 | EVBLS, DN 250, PN 10/16
Bassin ludique ext. |  | Actionneur pneumatique | VALPES | GD240 / OFN°063207/82 | 240Nm à 5,6bars, max pression 8,4bars
Bassin ludique ext. |  | Distributeur |  | G551 A00 1HS | 5/2 monostable à commande electropneumatique, ressort de rappel
Bassin ludique ext. |  | Electrovanne |  | 400904-042 | 24V DC, 2,5w, IP65
Bassin ludique ext. |  | Commande | VALPES | PFA502 / OFN°056251/173 | 250V max
Bassin ludique ext. |  | Vanne motorisée 3
Bassin ludique ext. |  | Vanne |  | JL1040 | EVBLS, DN 200, PN 10
Bassin ludique ext. |  | Actionneur pneumatique | VALPES | GD240 / OFN°056251/35 | 240Nm à 5,6bars, max pression 8,4bars
Bassin ludique ext. |  | Distributeur |  | G551 A00 1HS | 5/2 monostable à commande electropneumatique, ressort de rappel
Bassin ludique ext. |  | Electrovanne |  | 400904-042 | 24V DC, 2,5w, IP65
Bassin ludique ext. |  | Commande | VALPES | PFA502 / OFN°056251/54 | 250V max
Bassin ludique ext. |  | Vanne motorisée 4
Bassin ludique ext. |  | Vanne |  | JL1040 | EVBLS, DN 300, PN 10/16
Bassin ludique ext. |  | Actionneur pneumatique | VALPES | GD240 / OFN°063207/79 | 240Nm à 5,6bars, max pression 8,4bars
Bassin ludique ext. |  | Distributeur |  | G551 A00 1HS | 5/2 monostable à commande electropneumatique, ressort de rappel
Bassin ludique ext. |  | Electrovanne |  | 400904-042 | 24V DC, 2,5w, IP65
Bassin ludique ext. |  | Commande | VALPES | PFA502 / OFN°056251/86 | 250V max
Bassin ludique ext. |  | Vanne Mmotorisée 5
Bassin ludique ext. |  | Vanne |  | JL1040 | EVBLS, DN 300, PN 10
Bassin ludique ext. |  | Actionneur pneumatique | VALPES | GD240 / OFN°056251/67 | 240Nm à 5,6bars, max pression 8,4bars
Bassin ludique ext. |  | Distributeur |  | G551 A00 1HS | 5/2 monostable à commande electropneumatique, ressort de rappel
Bassin ludique ext. |  | Electrovanne |  | 400904-042 | 24V DC, 2,5w, IP65
Bassin ludique ext. |  | Commande | VALPES | PFA502 / OFN°056251/83 | 250V max
Bassin ludique ext. |  | Vanne motorisée 6
Bassin ludique ext. |  | Vanne |  | JL1040 | EVBLS, DN 250, PN 10
Bassin ludique ext. |  | Actionneur pneumatique | VALPES | GD240 / OFN°056251/76 | 240Nm à 5,6bars, max pression 8,4bars
Bassin ludique ext. |  | Distributeur |  | G551 A00 1HS | 5/2 monostable à commande electropneumatique, ressort de rappel
Bassin ludique ext. |  | Electrovanne |  | 400904-042 | 24V DC, 2,5w, IP65
Bassin ludique ext. |  | Commande | VALPES | PFA502 / OFN°056251/172 | 250V max
Bassin ludique ext. | Filtre à sable 2
Bassin ludique ext. |  | Vanne motorisée 1
Bassin ludique ext. |  | Vanne |  | JL1040 | EVBLS, DN 300, PN 10
Bassin ludique ext. |  | Actionneur pneumatique | VALPES | GD240 / OFN°056251/81 | 240Nm à 5,6bars, max pression 8,4bars
Bassin ludique ext. |  | Distributeur |  | G551 A00 1HS | 5/2 monostable à commande electropneumatique, ressort de rappel
Bassin ludique ext. |  | Electrovanne |  | 400904-042 | 24V DC, 2,5w, IP65
Bassin ludique ext. |  | Commande | VALPES | PFA502 / OFN°056251/55 | 250V max
Bassin ludique ext. |  | Maomètre | WIKA |  | De 0 à 2.5 bars
Bassin ludique ext. |  | Vanne motorisée 2
Bassin ludique ext. |  | Vanne |  | JL1040 | EVBLS, DN 200, PN 10/16
Bassin ludique ext. |  | Actionneur pneumatique | VALPES | GD240 / OFN°056251/55 | 240Nm à 5,6bars, max pression 8,4bars
Bassin ludique ext. |  | Distributeur |  | G551 A00 1HS | 5/2 monostable à commande electropneumatique, ressort de rappel
Bassin ludique ext. |  | Electrovanne |  | 400904-042 | 24V DC, 2,5w, IP65
Bassin ludique ext. |  | Commande | VALPES | PFA502 / OFN°056251/73 | 250V max
Bassin ludique ext. |  | Vanne motorisée 3
Bassin ludique ext. |  | Vanne |  | JL1040 | EVBLS, DN 250, PN 10
Bassin ludique ext. |  | Actionneur pneumatique | VALPES | GD240 / OFN°056251/66 | 240Nm à 5,6bars, max pression 8,4bars
Bassin ludique ext. |  | Distributeur |  | G551 A00 1HS | 5/2 monostable à commande electropneumatique, ressort de rappel
Bassin ludique ext. |  | Electrovanne |  | 400904-042 | 24V DC, 2,5w, IP65
Bassin ludique ext. |  | Commande | VALPES | PFA502 / OFN°056251/84 | 250V max
Bassin ludique ext. |  | Vanne motorisée 4
Bassin ludique ext. |  | Vanne |  | JL1040 | EVBLS, DN 200, PN 10/16
Bassin ludique ext. |  | Actionneur pneumatique | VALPES | GD240 / OFN°056251/52 | 240Nm à 5,6bars, max pression 8,4bars
Bassin ludique ext. |  | Distributeur |  | G551 A00 1HS | 5/2 monostable à commande electropneumatique, ressort de rappel
Bassin ludique ext. |  | Electrovanne |  | 400904-042 | 24V DC, 2,5w, IP65
Bassin ludique ext. |  | Commande | VALPES | PFA502 / OFN°056251/57 | 250V max
Bassin ludique ext. | PH
Bassin ludique ext. |  | Pompe d'alimentation "acide sulfurique" | Prominent | BT4A0413PPE200AA010000 | 200-230V, 0,3A, 50/60Hz, 1,1L/h, 17w, IP65, 3,28gph, 4 bars, 58psi, Réglée sur 50% et 30%
Bassin ludique ext. |  | Point d'injection
Bassin ludique ext. | Alimentation chlore
Bassin ludique ext. |  | Vanne d'isolement |  |  | DN 25, PN 16, PVC
Bassin ludique ext. |  | Pompe d'alimentation | Calpeda | MXHM202E / 506152239 | Hmax/min 20,5/5,5m, Qmin/max = 1/4,8m3/h, 0,33Kw, 220V, 2.3A, 50Hz, n=2800 trs/min, Cos j 0,98
Bassin ludique ext. |  | Vanne d'isolement | "+GF+" | 20050919 | DN 20, PN 16, PVC-U, EPDM
Bassin ludique ext. |  | Filtre | "+GF+" | 305 | NW 20, DN 25, ND10
Bassin ludique ext. |  | Electrovanne | Burkert | 18.05.06 / EV06094 | 230V, 50/60Hz, 0,5 à 6 bars, 5w, Pilot: 00638972
Bassin ludique ext. |  | Clapet anti-retour | "+GF+" | 303 / 20050810 | D 25, DN 20, PVC-U, FPM,
Bassin ludique ext. |  | Point d'injection | CIR
Bassin ludique ext. |  | Vanne d'isolement | "+GF+" | 546 / 20050112 | DN 25, PN 16, EPDM
Bassin ludique ext. | Débitmètre bassin ludique extérieur
Bassin ludique ext. |  | Capteur | FLS | F3.00.H.13
Bassin ludique ext. |  | Moniteur | FLS | Flow X3 / 5356
Bassin ludique ext. | Débitmètre pentaglisse
Bassin ludique ext. |  | Capteur | FLS | F3.00.H.13
Bassin ludique ext. |  | Moniteur | FLS | Flow X3
Bassin ludique ext. | Chambre d'analyse régularisation chlore / ph
Bassin ludique ext. |  | Moniteur | Swan | 595 | N° production : 25.441.000, model AMI-2, type : codes, vers : 1-A, 85-266V AC, 47-63Hz
Bassin ludique ext. |  | Sonde |  | SW0607040 | N°10585 4.10.A;B ,
Bassin ludique ext. |  | Photometre |  | SW2908026 | N°production : A-87.531.100, model Durchflussfotometer, type AMI codes, vers 1-A
Bassin ludique ext. |  | Buble sensor |  | SW2905083 | D=20mm
Bassin ludique ext. |  | Autoclude |  | SW0601029
Bassin ludique ext. | Pompe d'alimentation du pentaglisse |  |  |  | remplacée en 2015
Bassin ludique ext. |  | Débitmètre
Bassin ludique ext. |  | Capteur | FLS | F3.00.H.13
Bassin ludique ext. |  | Moniteur | FLS | Flow X3
Bassin ludique ext. |  | Vanne d'isolement |  | JL1040 | DN 80, PN 16
Bassin ludique ext. |  | Vanne d'isolement |  | JL1040 | DN 80, PN 16
Bassin ludique ext. | Vanne d'isolement " alimentation pédiluve "
Bassin ludique ext. | Pompe pédiluves |  | NORYSTAR | T71MAR2 200508031366 | H36-14m, 0,66Kw, RPM 2850, 50Hz, 230/400V 4,5/2,6A, Cos j 0,62
Bassin ludique ext. |  | Vanne d'isolement amont
Bassin ludique ext. |  | Vanne d'isolement aval
Bassin ludique ext. |  | Vanne by-pass
Bassin ludique ext. | Electrovanne |  | Bukert | 50974 | 0,5 à 6bars, 5w, 50/60Hz, Pilot 00629389
Bassin ludique ext. | Pot à galet de surchloration
Bassin ludique ext. |  | Vanne d'isolement amont | "+GF+" | 323 / 220050815 | DN 15,
Bassin ludique ext. |  | Vanne d'isolement aval | ASTOR |  | D 20, DN 15, PN 16
Bassin ludique ext. |  | Vanne de vidange du pot |  |  | D 20, DN 15, PN 16
Bassin ludique ext. | Vanne d'isolement pédiluve 1 |  |  |  | DN 25, PN 16
Bassin ludique ext. | Vanne d'isolement pédiluve 2 |  |  |  | DN 25, PN 16
Bassin ludique ext. | Blower |  | Marty compresseurs perpignan | RT3700 / 6012005 | 380V, 7,8A, RPM 2850, 3,7Kw, 50/60Hz,
Bassin ludique ext. |  | Clapet anti-retour |  |  | DN 80, PN 16, GG25
Bassin ludique ext. |  | Vanne | Girpi | A63328G | EPDM, PVC, PN 16, DN 50
Bassin ludique ext. | Pré-filtre
Bassin ludique ext. | Pompe " queue de canard 1 " |  |  |  | remplacée en 2015
Bassin ludique ext. |  | Vanne d'isolement | FIP |  | DN 50, PN 16, PVC
Bassin ludique ext. |  | Clapet anti-retour |  |  | DN 50, PN 16, PVC
Bassin ludique ext. |  | Vanne d'isolement | FIP |  | DN 50, PN 16, PVC
Bassin ludique ext. | Pompe " queue de canard 2 " |  |  |  | remplacée en 2015
Bassin ludique ext. |  | Vanne d'isolement | FIP |  | DN 50, PN 16, PVC
Bassin ludique ext. |  | Clapet anti-retour |  |  | DN 50, PN 16, PVC
Bassin ludique ext. |  | Vanne d'isolement |  |  | DN 50, PN 16, PVC
Bassin ludique ext. | Pompe " jets massants " |  |  |  | remplacée en 2015
Bassin ludique ext. |  | Vanne d'isolement |  | JL1040 | DN 80, PN 16
Bassin ludique ext. |  | Clapet anti-retour | AFA |  | DN 80
Bassin ludique ext. |  | Vanne d'isolement |  | JL1040 | DN 80, PN 16
Bassin ludique ext. | Pompe " rivière " |  |  |  | remplacée en 2015
Bassin ludique ext. |  | Vanne d'isolement |  |  | DN 130, PN 10/16
Bassin ludique ext. |  | Clapet anti-retour | AFA |  | DN 200
Bassin ludique ext. |  | Manchon vibratoire refoulement | IRI |  | DN 200
Baasin ludique ext. |  | Vanne d'isolement |  | JL1040 | DN 200, PN 10/16
SPA
SPA | Bassin
SPA | Vanne lavage filtre SPA |  |  |  | DN 50, PN 16, PVC
SPA | Vanne d'aspiration fond |  |  |  | DN 80, PN 10, PVC
SPA | Bâche Tampon G
SPA |  | Clapet anti-retour |  |  | DN 90
SPA |  | Mesure de niveaux | Jola | EHK | 5 sondes suspendues a électrode, tiges en inox 316ti, boitier polypropylene D=27mm*145mm de long, max 60°C
SPA |  | Vanne de vidange
SPA | Comptage
SPA |  | Vanne d'isolement |  | GG 25 | EVBLS, DN 50, PN 16
SPA |  | Filtre
SPA |  | Compteur | MZF | WA0600135 | DN 50, PN 16, Q=15m3/h , 30°C,
SPA |  | Electro-vanne | Belino | 5122624 | AF24-5, -30°C +50°C, 15Nm, AC/DC 24V, 50/60Hz, 10VA, 5w
SPA | Pré-filtre
SPA | Pompe bâche |  | HYDROSWIM | HGV300T / HC0105090021 | 3CV, HMT 21/10/8, q=4/38/42,
SPA |  | Vanne d'isolement | FIP |  | DN 50, PN 16, PVC
SPA |  | Vanne d'équilibrage |  |  | DN 50, PN 16, PVC
SPA | Chambre d'analyse régularisation chlore / ph
SPA |  | Moniteur | Swan | 593 | N° production : 25.441.000, model AMI-2, type : codes, vers : 1-A, 85-266V AC, 47-63Hz
SPA |  | Sonde |  | SW0607033 | N°10585 4.10.A;B ,
SPA |  | Photometre |  | SW2908014 | N°production : A-87.531.100, model Durchflussfotometer, type AMI codes, vers 1-A
SPA |  | Buble sensor |  | SW2905066 | D=20mm
SPA |  | Autoclude |  | SW0608014
SPA | Floculation
SPA |  | Pompe d'alimentation "sulfate d'alumine" | Prominent | BT4A1601NPB200AA010000 | 200-230V, 0,3A, 50/60Hz, 1.1L/h, 17w, IP65, 0,29gph, 16bars, 232psi, Réglée sur 100% et 10%
SPA |  | Point d'injection
SPA | Filtre à sable 1
SPA |  | Vanne multivoies
SPA | Filtre à sable 2
SPA |  | Vanne multivoies
SPA | Vanne d'isolement pré-échangeur
SPA | Vanne d'équilibrage
SPA | Vanne d'isolement post-échangeur
SPA | PH
SPA |  | Pompe d'alimentation "acide sulfurique" | Prominent | BT4A1602PPE200A0100000 | 200-230V, 0,3A, 50/60Hz, 2,1L/h, 17w, IP65, 0,58gph, 16 bars, 232psi, Réglée sur 40% et 30%
SPA |  | Point d'injection
SPA | Alimentation chlore
SPA |  | Pompe d'alimentation | Prominent | BT4A1601NPB200AA010000 | 200-230V, 0,3A, 50/60Hz, 1.1L/h, 17w, IP65, 0,29gph, 16bars, 232psi, Réglée sur 100% et 10%
SPA | Débitmètre
SPA |  | Capteur
SPA |  | Moniteur
SPA | Blower |  | Marty compresseurs | RT2200 / 6012005 | 380V, 5,4A, RPM 2850, 2,2Kw, 50/60Hz,
SPA |  | Clapet anti-retour |  |  | DN 50, PN 16, PVC
SPA | Pompe " jets massants " |  |  |  | remplacée en 2017
SPA |  | Vanne d'isolement
SPA |  | Manomètre aspiration
SPA |  | Manomètre refoulement
SPA |  | Clapet anti-retour
SPA |  | Vanne d'isolement
CIRCUITS TRAITEMENT D'AIR, CHAUFFAGE, EAU ADOUCIE ET ECS
Sous station Patinoire | Bâtiment
Echangeur Primaire 1
| Départ eau chaude | pompe |  |  | remplacement en 2015
Sonde de température
Thermomètre
Sonde de température
|  | Vanne d'isolement |  | DN 150
|  | Vanne d'isolement |  | DN 100
Départ eau froide
Thermomètre
Vanne de réglage 1
Vanne de réglage 2
Vanne d'isolement
Filtre à tamis
Manchette anti-vibratile
|  | Pompe primaire | Grunfos | TPD 80-180/2
Manchette anti-vibratile
Vanne disolement
Vanne de réglage
Pot de conditionnement
Vanne d'isolement
Disconnecteur
Filtre à tamis
Manomètre
Compteur
Vanne d'isolement
Bouteille d'équilibre
Vanne d'isolement
Vanne d'isolement
Vanne d'isolement
Vanne d'isolement by-pass
Bouteille d'équilibre
| Circuit eau chaude | Vanne
Filtre à tamis
Thermomètre
Vanne d'isolement
| Circuit eau froide | Vanne
Thermomètre
Circuit radiateurs P = 25 Kw
| Eau chaude | Vanne d'isolement
Vanne d'isolement en point haut
|  | Vanne motoriée | Sauter | BXN020F200
Vanne d'isolement
Manchette anti-vibratile
|  | Pompe de circulation |  |  | remplacée en 2013
Manchette anti-vibratile
Thermomètre
Vanne d'isolement
Vanne d'équilibre
| Eau froide | Vanne d'isolement
Vanne d'isolement en point haut
Vanne de réglage
Thermomètre
Vanne d'isolement
Circuits CTA P = 468 Kw
| Eau chaude | Vanne d'isolement
Vanne d'isolement en point haut
Manchette anti-vibratile
|  | Pompe de circulation |  |  | remplacée en 2014
Manchette anti-vibratile
Thermomètre
Vanne d'isolement
| Eau froide | Vanne d'isolement
Vanne d'isolement en point haut
Vanne de réglage
Thermomètre
Vanne d'isolement
Circuit plancher chauffant " déchausse et hall d'acceuil " P = 40 Kw
| Eau chaude | Vanne d'isolement
Filtre à tamis
Vanne d'isolement
Bouteille d'équilibre
Vanne d'isolement
Vanne d'isolement
Filtre à tamis
Vanne d'isolement
Vanne d'isolement " zone déchausse "
Vanne d'isolement " zone hall d'acceuil "
| Eau froide | Vanne de réglage
Vanne d'isolement
Vanne d'isolement en point haut
Vanne de réglage
Vanne de réglage
Thermomètre
Vanne de réglage " zone déchausse "
Vanne de réglage " zone hall d'acceuil "
| CTA Acceuil |  | ETT |  | Puissance batterie : 32 Kw Débit : 3200 m3/h
Vanne d'isolement
Vanne de réglage
|  | Vanne 3 voies | Sauter | BXN015F210
|  | Moteur de la vanne 3 voies | Sauter | AVM114SF132
Vanne de réglage
| CTA Déchausse |  | ETT |  | Puissance batterie : 32 Kw Débit E : 2680 m3/h Débit S : 1280 m3/h
Vanne d'isolement
Vanne de réglage
|  | Vanne 3 voies | Sauter | BXN015F230
|  | Moteur de la vanne 3 voies | Sauter | AVM114SF132
Vanne de réglage
| CTA Bureaux |  |  |  | Puissance : 2,5 Kw
Vanne d'isolement
Vanne de réglage
|  | Vanne 3 voies | Sauter | BUL010F410
|  | Moteur de la vanne 3 voies | Sauter | AVM117SF402
Vanne de réglage
| CTA Salle de réunion |  |  |  | Puissance : 2,5 Kw
Vanne d'isolement
Vanne de réglage
|  | Vanne 3 voies | Sauter | BUL010F410
|  | Moteur de la vanne 3 voies | Sauter | AVM117SF402
Vanne de réglage
| CTA Patinoire |  |  |  | Débit 47000 m3/h Puissance batterie chaude : 422 Kw Puissance batterie froide : 257 Kw
Vanne d'isolement
Vanne de réglage
|  | Vanne 3 voies | ETT | VXF 31-90
|  | Moteur de la vanne 3 voies | Sauter | AVM114SF132
Vanne de réglage
|  | Echangeur "eau glacé" | CIAT |  | P: 300 Kw
Vanne d'isolement
Vanne d'isolement
Vanne d'isolement
Vanne d'isolement
Soupape de décharge
Soupape de décharge
Manchon anti vibratile
|  | Pompes eau glacée | Grunfos | TDP 80-180
Vanne d'isolement
Vanne d'isolement
Vanne motoriée
Manchon anti vibratile
Vanne d'isolement
Filtre à tamis
Vanne d'isolement
|  | Vanne 3 voies | ETT | VXF 31-50
Vanne de réglage
Vanne d'isolement
| Extracteur à débit variable |  |  |  | Débit max : 6000 m3/h
Sous station Piscine | Bouteille de mélange |  |  |  | DN 400
Vanne d'isolement
Vanne d'isolement
Filtre à tamis
Vanne d'isolement
Vanne d'isolement
Vanne d'isolement
Bouteille de dégazage
| Départ ECS | Ballon ECS |  |  | 3000 litres Puissance : 435 Kw
Vanne d'isolement
Manchon anti vibratile
Pompes de circulation
Manchon anti vibratile
Vanne d'isolement
Vanne d'isolement
Echangeur à plaques
Manchon anti vibratile
Pompes de circulation
Manchon anti vibratile
Vanne motoriée
Vanne de réglage
Vanne d'isolement
| Circuit radiateurs |  |  |  | P = 41 Kw
Vanne d'isolement
Vanne d'isolement
Vanne d'isolement "by-pass"
Manchon anti vibratile
|  | Pompes de circulation | Grunfos | UPSD 32-120
Manchon anti vibratile
|  | Vanne 3 voies | Sauter | BXN020F200
|  | Moteur de la vanne 3 voies |  |  | remplacé en 2015
Vanne d'isolement "by-pass"
Vanne d'isolement
Vanne d'isolement
| Circuits température constante CTA échangeurs |  |  |  | P = 1639 Kw
Vanne d'isolement
Vanne d'isolement
Vanne d'isolement "by-pass"
Manchon anti vibratile
|  | Pompes de circulation | Grunfos | UPSD 65-180
Manchon anti vibratile
Vanne d'isolement
Vanne d'isolement
| Circuit plancher chauffant |  |  |  | P = 30 Kw
Vanne d'isolement
Vanne d'isolement
Vanne d'isolement "by-pass"
Manchon anti vibratile
|  | Pompes de circulation | Grunfos | UPSD 50-180
Manchon anti vibratile
|  | Vanne 3 voies | Sauter | BXN040F200
|  | Moteur de la vanne 3 voies | Sauter | AVM114SF132
Vanne d'isolement "by-pass"
Vanne d'isolement
Vanne d'isolement
| CTA Piscine 1 Sportif/Activité |  | ETT |  | Puissance batterie : 170 Kw Débit S : 30000 m3/h Débit E : 33000 m3/h
Vanne d'isolement
Vanne de réglage
|  | Vanne 3 voies | ETT
Vanne de réglage
| CTA Piscine 2 Ludique |  | ETT |  | Puissance batterie : 170 Kw Débit S : 30000 m3/h Débit E : 33000 m3/h
Vanne d'isolement
Vanne de réglage
|  | Vanne 3 voies | ETT
Vanne de réglage
| CTA Vestiaire 1 |  | GEA |  | Puissance batterie : 32 Kw Débit S : 4860 m3/h Débit E : 4560 m3/h
Vanne d'isolement
Vanne de réglage
|  | Vanne 3 voies | Sauter | BXN015F200
|  | Moteur de la vanne 3 voies | Sauter | AVM114SF132
Vanne de réglage
| CTA Vestiaire 2 |  | GEA |  | Puissance batterie : 32 Kw Débit S : 4860 m3/h Débit E : 4560 m3/h
Vanne d'isolement
Vanne de réglage
|  | Vanne 3 voies | Sauter | BXN015F200
|  | Moteur de la vanne 3 voies | Sauter | AVM114SF132
Vanne de réglage
| CTA Banéothérapie |  | ETT |  | Puissance batterie : 30 Kw Débit S : 3500 m3/h Débit E : 3500 m3/h
Vanne d'isolement
Vanne de réglage
|  | Vanne 3 voies | ETT | VXP - 45.10
Vanne de réglage
| CTA Musculation |  | GEA |  | Puissance batterie : 30 Kw Débit S : 3000 m3/h Débit E : 3000 m3/h
Vanne d'isolement
Vanne de réglage
|  | Vanne 3 voies | Sauter | BXN015F200
|  | Moteur de la vanne 3 voies | Sauter | AVM114SF132
Vanne de réglage
| Echangeurs " Bassin d'apprentissage" | Echangeur 230 Kw | CIAT |  | Type : PWA 18 11 à 42 plaques Qvp : 5,83 m3/h QVs : 33m3/h
Vanne d'isolement
Vanne de réglage
|  | Vanne 3 voies | Sauter | BXN040F200
|  | Moteur de la vanne 3 voies |  |  | servomoteur remplacé en 2015
Vanne de réglage
|  | Echangeur 62 Kw | CIAT |  | Type : PWA 18 11 à 42 plaques Qvp : 10,8 m3/h QVs : 33,5 m3/h
Vanne d'isolement
Vanne de réglage
|  | Vanne 3 voies | Sauter | BXN050F200
|  | Moteur de la vanne 3 voies | Sauter | AVF124SF132
Vanne de réglage
| Echangeurs " Ludique intérieur " | Echangeur 130 Kw | CIAT |  | Type : PWA 18 11 à 42 plaques Qvp : 3,3 m3/h Qvs : 24,9 m3/h
Vanne d'isolement
Vanne de réglage
|  | Vanne 3 voies | Sauter | BXN025F200
|  | Moteur de la vanne 3 voies |  |  | servomoteur remplacé en 2015
Vanne de réglage
|  | Echangeur 95 Kw | CIAT |  | Type : PWA 18 11 à 42 plaques Qvp :16,5 m3/h Qvs : 24,9 m3/h
Vanne d'isolement
Vanne de réglage
|  | Vanne 3 voies | Sauter | B6F65F204
|  | Moteur de la vanne 3 voies | Sauter | AVM234SF132-6
Vanne de réglage
| Echangeurs "Activités " | Echangeur 145 Kw | CIAT |  | Type : PWA 18 11 à 42 plaques Qvp :3,68 m3/h Qvs : 25 m3/h
Vanne d'isolement
Vanne de réglage
|  | Vanne 3 voies | Sauter | BXN025F200
|  | Moteur de la vanne 3 voies |  |  | servomoteur remplacé en 2015
Vanne de réglage
|  | Echangeur 82 Kw | CIAT |  | Type : PWA 18 11 à 42 plaques Qvp :16,5 m3/h Qvs : 24,9 m3/h
Vanne d'isolement
Vanne de réglage
|  | Vanne 3 voies | Sauter | B6F65F204
|  | Moteur de la vanne 3 voies | Sauter | AVM234SF132-6
Vanne de réglage
| Echangeurs " Pateaugeoire, Toboggan, Plongeon " | Echangeur 130 Kw | CIAT |  | Type : PWA 18 11 à 42 plaques Qvp :16,5 m3/h Qvs : 24,9 m3/h
Vanne d'isolement
Vanne de réglage
|  | Vanne 3 voies | Sauter | BXN025F200
|  | Moteur de la vanne 3 voies |  |  | servomoteur remplacé en 2015
Vanne de réglage
|  | Echangeur 85 Kw | CIAT |  | Type : PWA 18 11 à 42 plaques Qvp :14,8 m3/h Qvs : 15 m3/h
Vanne d'isolement
Vanne de réglage
|  | Vanne 3 voies | Sauter | B6F65F204
|  | Moteur de la vanne 3 voies |  |  | servomoteur remplacé en 2015
Vanne de réglage
|  | Echangeur 80 Kw | CIAT |  | Type : PWA 18 11 à 42 plaques Qvp :2,03 m3/h Qvs : 9,9 m3/h
Vanne d'isolement
Vanne de réglage
|  | Vanne 3 voies | Sauter | BXN020F200
|  | Moteur de la vanne 3 voies |  |  | servomoteur remplacé en 2015
Vanne de réglage
| Echangeurs " Hydro massage " | Echangeur 80 Kw | CIAT |  | Type : PWA 18 11 à 42 plaques Qvp :2,03 m3/h Qvs : 6 m3/h
Vanne d'isolement
Vanne de réglage
|  | Vanne 3 voies | Sauter | BXN020F200 | servomoteur remplacé en 2015
Vanne de réglage
| Echangeurs " Bassins extérieurs " | Echangeur 380 Kw | CIAT |  | Type : PWA 18 11 à 42 plaques Qvp : 9,64 m3/h Qvs : 10,38 m3/h
Vanne d'isolement
Vanne de réglage
|  | Vanne 3 voies | Sauter | BXN050F200 | servomoteur remplacé en 2015
Vanne de réglage
| Extracteur bâche tampon " sportif - ludique " |  |  | 1000 m3/h | 1000 m3/h - remplacement prévu juin 2017
| Extracteur bâche tampon " activité - hydromaasant " |  |  | 1000 m3/h | 1000 m3/h - remplacement prévu juin 2017
| Extracteur bâche tampon "pateaugeoire - plongeon - toboggan" |  |  | 500 m3/h | 500 m3/h - remplacement prévu juin 2017
| CTA " Restaurant " |  | GEA |  | Puissance batterie : 63 Kw Débit S : 6500 m3/h Débit E : 6500 m3/h
| CTA " Bar " |  | GEA |  | Puissance batterie : 18 Kw Débit S : 2250 m3/h Débit E : 2250 m3/h
| CTA " Cuisine " |  | GEA |  | Puissance batterie : 60 Kw Débit S : 6300 m3/h
|  | Tourelle d'extraction |  |  | 400°C - 2 hr - 4800 m3/h
|  | Tourelle d'extraction |  |  | 1500 m3/h
Extracteur sanitaires piscine
Extracteur sanitaires patinoire
Extracteur sanitaires zone cuisine
Extracteur local poubelles
Local surpresseurs | Adoucisseurs Piscine | Adoucisseur Duplex parallèle |  | 9300 SC A4X
|  | Filtres | PERMO | Cristal WF | Diam 50/60
|  | Bac à sel |  |  | 500L
|  | Coffret de commande |  | A4X Control
|  | Compteurs émetteurs d'impulsions |  |  | DN40
| Surpresseur EF Piscine + Patinoire | Jeu de 3 pompes | Salmson | N.ALTI.H-804-3-CE-V-10-T4 | 3x11m3/h DN2"1/2, 3x1,5kW
Coffret de commande
| Surpresseur EF Restaurant | Jeu de 3 pompes | Salmson | N.ALTI.H-404-3-CE-V-10-T4 | 3x5m3/h DN2", 3x0,75kW
Coffret de commande
Local technique Patinoire |  | Adoucisseur Duplex parallèle
|  | Filtres | PERMO | Cristal WF
Bac à sel
|  | Coffret de commande |  | A4X Control
Compteurs émetteurs d'impulsions
Compteur EF
Clapet anti-retour
Préparateur ECS avec échangeur
Loacl technique Restaurant |  | Armoire électrique de commande CTA bar et restaurant
| Production ECS Restaurant | Génrateur gaz d'ECS à ventouse | CHAROT | Max'o gaz | MG55/7, 720L, QN 56,1 kW
Bruleur gaz
|  | Pompe de circulation | Salmson | DSB 33-25 B
| Adoucisseur EF Restaurant | Adoucisseur | PERMO | 7125 SC A4X
Filtres
Bac à sel
|  | Coffret de commande |  | A4X Control
PRODUCTION DE FROID
Groupe froid
Compresseur 1
Compresseur 2
Compresseur 3
Compresseur 4
Circuit évaporateur | Manchette anti-vibratile
Manchette anti-vibratile
Vanne d'isolement
Manchette anti-vibratile
| Pompe de circulation |  | KSB | Etanord | 250 m3/h
Manchette anti-vibratile
Vanne de réglage
Vanne d'isolement
Vanne d'isolement
Manchette anti-vibratile
| Pompe de circulation |  | KSB | Etanord | 250 m3/h
Manchette anti-vibratile
Vanne de réglage
Vanne d'isolement
| Vase d'expansion |  | Salmson |  | 500 L
Circuit condenseur | Manchette anti-vibratile
Manchette anti-vibratile
Vanne d'isolement
Manchette anti-vibratile
| Pompe de circulation |  | KSB | Etanord | 211 m3/h
Manchette anti-vibratile
Vanne d'isolement
Vanne d'isolement
Manchette anti-vibratile
| Pompe de circulation |  | KSB | Etanord | 211 m3/h
Manchette anti-vibratile
Vanne d'isolement
Vase d'expansion
Vanne d'isolement
Vanne 3 voies motorisée
| Circuit aéroréfrigerant 1 |  | Alfa Laval
Extracteur 1
Extracteur 2
Extracteur 3
Extracteur 4
Extracteur 5
Extracteur 6
Extracteur 7
Extracteur 8
Extracteur 9
Extracteur 10
Vanne d'isolement
Vanne 3 voies motorisée
| Circuit aéroréfrigerant 2 |  | Alfa Laval
Extracteur 1
Extracteur 2
Extracteur 3
Extracteur 4
Extracteur 5
Extracteur 6
Extracteur 7
Extracteur 8
Extracteur 9
Extracteur 10
| Fosse à neige | Echangeur à plaque
|  | Pompe de relèvement 1 |  |  | remplacée en 2016
Pompe de relèvement 2
EQUIPEMENTS DIVERS + STOCK CONSOMMABLES SANITAIRES
SPA | Réchauffeur eau électrique |  | Red Line | REDLINE + | 12 kW, 50/60 Hz
Hammam | Générateur de vapeur Hammam + adoucisseur
Sauna/Hammam | Modules de commande électroniques |  |  |  | 2 sauna, 1 hammam
Sauna | Poêle Sauna |  |  |  | 2 éléments de 10 kW unitaire, 1 remplacement en 2017
Bassins | Robot nettoyeur fond de bassins |  |  |  | remplacement en 2013
Bassins | Eclairages subaquatiques - 25 pièces |  |  |  | spots halogènes 300 W unitaires 12V, diam. 175, PAR 56
Logement concierge | Chaudière gaz murale + régulation
SANITAIRE |  | WC suspendus
SANITAIRE |  | mitigeur 1''1/4
SANITAIRE |  | robinets lavabo tempomix
SANITAIRE |  | Panneaux de douche vestiaires
SANITAIRE |  | Panneaux de douche balnéo |  |  | tête de douche à "effet pluie"

## ANNEXE 5c
PROJECTION DES COUTS DE RENOUVELLEMENT P3/2 SUR LA DUREE TOTALE DU PLAN EN EUROS HT
LOT N° | Bâtiments | 2017/2018 | 2018/2019 | 2019/2020 | 2020/2021
1 | Piscine Emile RANSON
2 | Complexe nautique ICEO

## ANNEXE 6
ENGAGEMENT SUR LES COUTS HORAIRES ET COEFFICIENTS DE MARGE POUR LE COMPTE D'EXECUTION P3
LOT N° 1 : PISCINE EMILE RANSON
| DESIGNATION DU COUT HORAIRE | COUT HORAIRE (Euros HT)
Ingénieur
Technicien
Electricien
Mécanicien
Aide monteur
| FOURCHETTES DE DEVIS (fournitures seules €HT) | MARGE SUR PRIX €HT (Prix fournisseur)
Devis entre 0 et 750 €uros HT
Devis entre 751 et 2 000 €uros HT
Devis entre 2001 et 4 000 €uros HT
Devis entre 4 001 et 7 500 €uros HT
Devis entre 7 501 et 15 000 €uros HT
Devis au delà de 15 000 €uros HT
ENGAGEMENT SUR LES COUTS HORAIRES ET COEFFICIENTS DE MARGE POUR LE COMPTE D'EXECUTION P3
LOT N° 2 : COMPLEXE NAUTIQUE PATINOIRE ICEO
| DESIGNATION DU COUT HORAIRE | COUT HORAIRE (Euros HT)
Ingénieur
Technicien
Electricien
Mécanicien
Aide monteur
| FOURCHETTES DE DEVIS (fournitures seules €HT) | MARGE SUR PRIX €HT (Prix fournisseur)
Devis entre 0 et 750 €uros HT
Devis entre 751 et 2 000 €uros HT
Devis entre 2001 et 4 000 €uros HT
Devis entre 4 001 et 7 500 €uros HT
Devis entre 7 501 et 15 000 €uros HT
Devis au delà de 15 000 €uros HT

## ANNEXE 7
LES COEFFICIENTS DE REVISION DE BASE
LOT N°1 : PISCINE EMILE RANSON
Index de révision | Valeur initiale | Publié au (référence) | Date de publication
Prestation P1 (Lot n°1)
AbntTi0
TVDTi0
TCLd0
NTRd0
TCR0
TCS0
PEG0
CTA0
TICGN0
Prestations P2 P3 P9
ICHT-revTS0
FSD10
BT40o
PCIBo
LOT N°2 : COMPLEXE NAUTIQUE PATINOIRE ICEO
Index de révision | Valeur initiale | Publié au (référence) | Date de publication
Prestations P2 P3 P9
ICHT-revTS0
FSD10
BT40o
PCIBo